## Arkusz
|  | DROGTIM Adam Pawłucki | [7 empty] | ul. Spokojna 14, 55-093 Kątna Adres do korespondencji: ul. Ołbińska 19/106, 50-233 Wrocław
KOSZTORYS
Klasyfikacja robót wg Wspólnego Słownika Zamówień
| 45111200-0 | [5 empty] | Roboty w zakresie przygotowania terenu pod budowę i roboty ziemne
| 45110000-1 | [5 empty] | Roboty w zakresie burzenia i rozbiórki obiektów budowlanych; roboty ziemne
45111200-8
| 45233253-7 | [5 empty] | Roboty w zakresie nawierzchni dróg dla pieszych
| 45233223-8 | [5 empty] | Wymiana nawierzchni drogowej
| 45233140-2 | [5 empty] | Roboty drogowe
| 45100000-8 | [5 empty] | Przygotowanie terenu pod budowę
| 45231000-5 | [5 empty] | Roboty budowlane w zakresie budowy rurociągów, ciągów komunikacyjnych i linii energetycznych
|  | NAZWA INWESTYCJI: | [5 empty] | Budowa linii kablowej niskiego napięcia w rejonie ul. E. Dembowskiego we Wrocławiu – oświetlenie terenu
|  | ADRES INWESTYCJI: | [5 empty] | województwo: dolnośląskie, powiat: wrocławski, m. Wrocław
|  | NAZWA INWESTORA: | [5 empty] | Gmina Wrocław
|  | ADRES INWESTORA: | [5 empty] | pl. Nowy Targ 1-8, 50-141 Wrocław
|  | DATA OPRACOWANIA: | [6 empty] | 29.12.2020
| POZIOM CEN: |  |  |  |  | III kwartał 2020
Kosztorys ofertowy
Lp. |  |  | Podstawa |  | Opis | [5 empty] | j.m. | Ilość | Cena | Wartość
KOSZTORYS:
1 |  |  |  |  | ULICA DEMBOWSKIEGO
1.1 |  |  | 45111200-0 |  | ZAPLECZE WYKONAWCY (Kod CPV: 45111200-0)
1 d.1.1 |  |  | dane rynkowe |  | Urządzenie, utrzymanie i likwidacja zaplecza Wykonawcy | [5 empty] | ryczałt | 1
Razem dział: ZAPLECZE WYKONAWCY (Kod CPV: 45111200-0)
1.2 |  |  | 45111200-0 |  | TYMCZASOWA ORGANIZACJA RUCHU (Kod CPV: 45111200-0)
2 d.1.2 |  |  | dane rynkowe |  | Wniesienie w teren projektu tymczasowej organizacji ruchu | [5 empty] | ryczałt | 1
Razem dział: TYMCZASOWA ORGANIZACJA RUCHU (Kod CPV: 45111200-0)
1.3 |  |  |  |  | BRANŻA DROGOWA - ODTWORZENIE NAWIERZCHNI
1.3.1 |  |  | 45111200-0 |  | Roboty przygotowawcze /CPV - 45111200-0/
3 d.1.3.1 |  |  | Wycena własna |  | Zabezpieczenie robót i sieci | [5 empty] | kpl. | 1
4 d.1.3.1 |  |  | KNR 2-01 0126-01 0126-02 |  | Usunięcie warstwy ziemi urodzajnej (humusu) o grubości śr. 15 cm | [5 empty] | m2 | 220
5 d.1.3.1 |  |  | Wycena własna |  | Wycinka drzew z wywozem na składowisko wykonawcy i kosztem zagospodarowania odpadów | [5 empty] | szt | 5
Razem dział: Roboty przygotowawcze /CPV - 45111200-0/
1.3.2 |  |  | 45110000-1 |  | Roboty rozbiórkowe /CPV - 45110000-1/
6 d.1.3.2 |  |  | kalkulacja indywidualna |  | Rozbiórka istniejącej nawierzchni z kostki betonowej na podsypce cementowo - piaskowej wraz z segregacją materiałów z rozbiórki oraz oczyszczeniem pełnowartościowych materiałów do ponownego wbudowania (przewidywany % odzysku materiałów 90%) | [5 empty] | m2 | 29
7 d.1.3.2 |  |  | kalkulacja indywidualna |  | Rozbiórka istniejących krawężników kamiennych na podsypce cementowo-piaskowej wraz z ławą betonową | [5 empty] | m2 | 21
8 d.1.3.2 |  |  | KNR 4-04 1103-04 1103-05 |  | Wywiezienie gruzu z terenu rozbiórki przy mechanicznym załadowaniu i wyładowaniu samochodem samowyładowczym na odległość 15 km | [5 empty] | m3 | 14.38
9 d.1.3.2 |  |  | dane rynkowe |  | Utylizacja materiałów budowlanych - odpady betonowe i podsypki | [5 empty] | t | 33.06
10 d.1.3.2 |  |  | kalkulacja indywidualna |  | Rozebranie obrzeży betonowych 8x30 cm wraz z ławami betonowymi (materiały przeznaczone w całości do wywozu na składowisko wykonawcy) | [5 empty] | m | 165
11 d.1.3.2 |  |  | KNR 4-04 1103-04 1103-05 |  | Wywiezienie gruzu z terenu rozbiórki przy mechanicznym załadowaniu i wyładowaniu samochodem samowyładowczym na odległość 15 km | [5 empty] | m3 | 8.91
12 d.1.3.2 |  |  | dane rynkowe |  | Utylizacja materiałów budowlanych - odpady betonowe i podsypki | [5 empty] | t | 20.49
13 d.1.3.2 |  |  | KNR 2-31 0803-03 0803-04 analogia |  | Rozbiórka mechaniczna nawierzchni bitumicznej grubości śr. 8 cm do wywozu na składowisko wykonawcy | [5 empty] | m2 | 239
14 d.1.3.2 |  |  | KNR 4-04 1103-04 1103-05 |  | Wywiezienie gruzu z terenu rozbiórki przy mechanicznym załadowaniu i wyładowaniu samochodem samowyładowczym na odległość 15 km | [5 empty] | m3 | 19.12
15 d.1.3.2 |  |  | dane rynkowe |  | Utylizacja materiałów budowlanych - odpady z rozbiórki mechanicznej asfaltu | [5 empty] | t | 47.8
Razem dział: Roboty rozbiórkowe /CPV - 45110000-1/
1.3.3 |  |  | 45111200-8 |  | ROBOTY ZIEMNE (Kod CPV: 45111000-8)
16 d.1.3.3 |  |  | KNR 2-31 0103-04 analogia |  | Profilowanie i zagęszczenie podłoża pod warstwy konstrukcyjne | [5 empty] | m2 | 268
Razem dział: ROBOTY ZIEMNE (Kod CPV: 45111000-8)
1.3.4 |  |  | 45233253-7 |  | PODBUDOWY (Kod CPV: 45233253-7)
17 d.1.3.4 |  |  | KNR 2-31 0114-05 |  | Podbudowa zasadnicza z kruszywa łamanego C90/3 o ciągłym uziarnieniu 0/31,5 stabilizowanego mechanicznie, gr. 15 cm | [5 empty] | m2 | 268
Razem dział: PODBUDOWY (Kod CPV: 45233253-7)
1.3.5 |  |  | 45233223-8 |  | NAWIERZCHNIE (Kod CPV: 45233223-8)
18 d.1.3.5 |  |  | KNR 2-31 0511-03 |  | Warstwa z kostki betonowej staroużytecznej gr. 8 cm na podsypce cementowo-piaskowej 1:3 - z użyciem kostki z rozbiórki | [5 empty] | m2 | 26.1
19 d.1.3.5 |  |  | KNR 2-31 0511-03 |  | Warstwa z kostki betonowej gr. 8 cm na podsypce cementowo-piaskowej 1:3 - z użyciem nowej kostki | [5 empty] | m2 | 2.9
20 d.1.3.5 |  |  |  |  | Wykonanie warstwy ścieralnej z betonu asfaltowego AC8S gr. 8 cm wraz z oczyszczeniem nawierzchni podbudowy pod w-wę ścieralną | [5 empty] | m2 | 239
Razem dział: NAWIERZCHNIE (Kod CPV: 45233223-8)
1.3.6 |  |  | 45233140-2 |  | ELEMENTY DRÓG (Kod CPV: 45233140-2)
21 d.1.3.6 |  |  | KNR 2-31 0403-05 + KNR 2-31 0402-04 analogia |  | Krawężniki betonowe 15x30x100 na ławie z oporem z betonu C12/15 | [5 empty] | m | 21
22 d.1.3.6 |  |  | kalkulacja indywidualna |  | Obrzeża betonowe o wymiarach 30x8 cm na ławie z betonu C12/15 z oporem | [5 empty] | m | 165
Razem dział: ELEMENTY DRÓG (Kod CPV: 45233140-2)
1.3.7 |  |  | 45100000-8 |  | ZIELEŃ DROGOWA (Kod CPV: 45100000-8)
23 d.1.3.7 |  |  | KNR 2-01 0510-01 0510-02 |  | Humusowanie i obsianie trawą o gr. 15 cm z zakupem mieszanki traw oraz z użyciem wcześniej usuniętego humusu | [5 empty] | m2 | 220
24 d.1.3.7 |  |  | KNR 2-21 0302-06 analogia |  | Sadzenie drzew na terenie płaskim w gruncie kat. III z całkowitą zaprawą dołów | [5 empty] | szt. | 4
Razem dział: ZIELEŃ DROGOWA (Kod CPV: 45100000-8)
Razem dział: BRANŻA DROGOWA - ODTWORZENIE NAWIERZCHNI
1.4 |  |  | 45231000-5 |  | BRANŻA ELEKTRYCZNA - BUDOWA OŚWIETLENIA (Kod CPV: 45231000-5)
25 d.1.4 |  |  | kalkulacja własna |  | Odpłatne wyłączenie linii - TAURON DYSTRYBUCJA S.A. | [5 empty] | kpl | 1
26 d.1.4 |  |  | KNR 5-12 0101-02 |  | Odtworzenie (wytyczenie) trasy lini w terenie przejrzystym | [5 empty] | km | 0.4
27 d.1.4 |  |  | KNNR 5 0701-02 |  | Kopanie rowów dla kabli w sposób ręczny w gruncie kat. III | [5 empty] | m3 | 56
28 d.1.4 |  |  | KNR 5-13 0201-01 |  | Fundamenty prefabrykowane do słupów oświetleniowych | [5 empty] | stanow. | 10
29 d.1.4 |  |  | KNNR 5 0706-02 |  | Nasypanie warstwy piasku na dnie rowu kablowego o szerokości do 0,6 m Krotność = 2 | [5 empty] | m | 200
30 d.1.4 |  |  | KNNR 5 0705-01 |  | Ułożenie rur osłonowych z PCW o śr.do 140 mm - HDPE 75 | [5 empty] | m | 350
31 d.1.4 |  |  | KNNR 5 0713-02 |  | Układanie kabli o masie do 1.0 kg/m w rurach lub kanałach zamkniętych NA2XY 4x35 | [5 empty] | m | 415
32 d.1.4 |  |  | KNNR 5 0723-03 |  | Przewierty mechaniczne dla rury o śr.do 150 mm pod obiektami | [5 empty] | m | 109
33 d.1.4 |  |  | KNNR 5 0702-02 |  | Zasypywanie rowów dla kabli wykonanych ręcznie w gruncie kat. III | [5 empty] | m3 | 40
34 d.1.4 |  |  | KNNR 5 1001-02 |  | Montaż i stawianie słupów oświetleniowych o wys.5,0m | [5 empty] | szt. | 10
35 d.1.4 |  |  | KNNR 5 1004-01 |  | Montaż opraw oświetlenia zewnętrznego na słupie LED 73W | [5 empty] | szt. | 10
36 d.1.4 |  |  | KNNR 5 1003-03 |  | Montaż przewodów do opraw oświetleniowych - wciąganie w słupy, rury osłonowe i wysięgniki przy wysokości latarń do 10 m | [5 empty] | kpl.przew. | 10
37 d.1.4 |  |  | KNNR 5 0603-01 |  | Przewody uziemiające i wyrównawcze w kanałach lub tunelach luzem (bednarka o przekroju do 120 mm2) 25x4mm | [5 empty] | m | 230
38 d.1.4 |  |  | KNNR 5 0603-01 |  | Przewody uziemiające i wyrównawcze w kanałach lub tunelach luzem - przewód LgY16mm2 | [5 empty] | m | 120
39 d.1.4 |  |  | KNNR 5 0605-08 |  | Mechaniczne pogrążanie uziomów pionowych prętowych w gruncie kat.III | [5 empty] | szt | 3
40 d.1.4 |  |  | KNR 5-08 0617-01 |  | Łączenie przewodów uziemiających przez spawanie w wykopie - bednarka 120 mm2 | [5 empty] | szt. | 14
41 d.1.4 |  |  | KNR 5-10 0603-07 |  | Montaż głowic kablowych - zarobienie na sucho końca kabla Al 4-żyłowego o przekr.do 50 mm2 na nap.do 1 kV o izolacji i powłoce z tworzyw sztucznych | [5 empty] | szt. | 88
42 d.1.4 |  |  | kalkulacja własna |  | Zabezpieczenie antygrafiti i antyplakatowe HLG-System | [5 empty] | szt | 10
43 d.1.4 |  |  | KNNR 5 1301-01 |  | Sprawdzenie i pomiar 1-fazowego obwodu elektrycznego niskiego napięcia | [5 empty] | pomiar | 10
44 d.1.4 |  |  | KNNR 5 1302-03 |  | Badanie linii kablowej N.N.- kabel 4-żyłowy | [5 empty] | odc. | 11
45 d.1.4 |  |  | KNNR 5 1304-01 |  | Badania i pomiary instalacji uziemiającej (pierwszy pomiar) | [5 empty] | szt. | 1
46 d.1.4 |  |  | KNNR 5 1304-02 |  | Badania i pomiary instalacji uziemiającej (każdy następny pomiar) | [5 empty] | szt. | 11
47 d.1.4 |  |  | KNR 4-01 0108-02 |  | Wywóz ziemi samochodami skrzyniowymi na odległość do 1 km grunt.kat. III | [5 empty] | m3 | 17.6
48 d.1.4 |  |  | kalkulacja indywidualna |  | Powykonawcza obsługa geodezyjna wraz z inwentaryzacją powykonawczą | [5 empty] | kpl | 1
Razem dział: BRANŻA ELEKTRYCZNA - BUDOWA OŚWIETLENIA (Kod CPV: 45231000-5)
Razem dział: ULICA DEMBOWSKIEGO
Kosztorys netto
VAT 23%
Kosztorys brutto