## KO
KOSZTORYS OFERTOWY - KANALIZACJA DESZCZOWA
ROZBUDOWA ULICY OSOBOWICKIEJ NA ODCINKU OD OBWODNICY ŚRÓDMIEJSKIEJ DO ULICY LIPSKIEJ WE WROCŁAWIU
Lp. | Nr SST | Wyszczególnienie elementów rozliczeniowych | Jednostka |  | Cena | Wartość
|  |  | ilość | nazwa | [zł] | [zł]
1 | 2 | 3 | 5 | 4 | 6 | 7
1. | * | KANALIZACJA DESZCZOWA | * | * | * | *
1.1 | * | ROBOTY ROZBIÓRKOWE | * | * | * | *
1 d.1.1 | KD-03.02.00 | Rozbiórka istniejącego kanału kanalizacji sanitarnej DN600 wraz kosztem zagospodarowania mat. z rozbiórki | 19.5 | m |  | 0
2 d.1.1 | KD-03.02.00 | Rozbiórka istniejącego kanału kanalizacji sanitarnej DN500 wraz kosztem zagospodarowania mat. z rozbiórki | 37 | m |  | 0
3 d.1.1 | KD-03.02.00 | Rozbiórka istniejącego kanału kanalizacji sanitarnej DN400 wraz kosztem zagospodarowania mat. z rozbiórki | 110.5 | m |  | 0
4 d.1.1 | KD-03.02.00 | Rozbiórka istniejącego kanału kanalizacji sanitarnej DN350 wraz kosztem zagospodarowania mat. z rozbiórki | 68 | m |  | 0
5 d.1.1 | KD-03.02.00 | Rozbiórka istniejącego kanału kanalizacji sanitarnej DN300 wraz z nkosztem zagospodarowania mat. z rozbiórki | 131.5 | m |  | 0
6 d.1.1 | KD-03.02.00 | Rozbiórka istniejącego kanału kanalizacji sanitarnej DN250 wraz z kosztem zagospodarowania mat. z rozbiórki | 26 | m |  | 0
7 d.1.1 | KD-03.02.00 | Rozbiórka istniejącego kanału kanalizacji sanitarnej DN200 wraz z kosztem zagospodarowania mat. z rozbiórki | 16.5 | m |  | 0
9 d.1.1 | KD-03.02.00 | Likwidacja istniejącego kanału DN600 poprzez zamulenie; w poz. należy ująć niezbedne roboty ziemne | 187.5 | m |  | 0
10 d.1.1 | KD-03.02.00 | Likwidacja istniejącego kanału DN400 poprzez zamulenie; w poz. należy ująć niezbedne roboty ziemne | 74.5 | m |  | 0
11 d.1.1 | KD-03.02.00 | Likwidacja istniejącego kanału DN350 poprzez zamulenie; w poz. należy ująć niezbedne roboty ziemne | 125.5 | m |  | 0
12 d.1.1 | KD-03.02.00 | Likwidacja istniejącego kanału DN300 poprzez zamulenie; w poz. należy ująć niezbedne roboty ziemne | 64 | m |  | 0
13 d.1.1 | KD-03.02.00 | Likwidacja istniejącego kanału DN250 poprzez zamulenie; w poz. należy ująć niezbedne roboty ziemne | 48.5 | m |  | 0
14 d.1.1 | KD-03.02.00 | Likwidacja istniejącego kanału DN200 poprzez zamulenie; w poz. należy ująć niezbedne roboty ziemne | 31 | m |  | 0
16 d.1.1 | KD-03.02.00 | Rozbiórka istniejącej studni wraz z niezbędnymi robotami ziemnymi i kosztem zagospodarowania mat. z rozbiórki | 8 | kpl |  | 0
18 d.1.1 | KD-03.02.00 | Likwidacja istniejących studni poprzez zamulenie w poz. należy ująć niezbedne roboty ziemne | 13 | kpl |  | 0
19 d.1.1 | KD-03.02.00 | Rozbiórka istenijącego gazociągu g50 wraz z odgazowaniem, przedmuchaniem i zaślepieniem gazociągów korkami betonowymi (13 szt),wraz z kosztem zagospodarowania mat. z rozbiórki | 18.5 | m |  | 0
20 d.1.1 | KD-03.02.00 | Rozbiórka istenijącego gazociągu g90 wraz z odgazowaniem, przedmuchaniem i zaślepieniem gazociągów korkami betonowymi (2 szt),wraz z kosztem zagospodarowania mat. z rozbiórki | 2 | m |  | 0
21 d.1.1 | KD-03.02.00 | Rozbiórka istenijącego gazociągu g100 wraz z odgazowaniem, przedmuchaniem i zaślepieniem gazociągów korkami betonowymi (1 szt),wraz z kosztem zagospodarowania mat. z rozbiórki | 8 | m |  | 0
22 d.1.1 | KD-03.02.00 | Rozbiórka istenijącego gazociągu g125 wraz z odgazowaniem, przedmuchaniem i zaślepieniem gazociągów korkami betonowymi (20 szt), wraz z kosztem zagospodarowania mat. z rozbiórki | 25.5 | m |  | 0
23 d.1.1 | KD-03.02.00 | Rozbiórka istenijącego gazociągu g150 wraz z odgazowaniem, przedmuchaniem i zaślepieniem gazociągów korkami betonowymi (8 szt),wraz z kosztem zagospodarowania mat. z rozbiórki | 11 | m |  | 0
1.2 | * | STUDNIE | * | * | * | *
24 d.1.2 | KD-03.02.00 | Dostawa i montaż - studni rewizyjnej betonowej DN1000 z betonu o klasie nie niższej niż C30/37 XA1 z typowych elementów prefabrykowanych łączonych na uszczelki ; dolna część z prefabrykowaną kinetą oraz fabrycznie montowanymi przejściami szczelnymi , zwieńczenie włazami klasy D400 (lub B125 pobocze chodnik zieleń) z wkładką gumową , montowana na podbudowie z betonu C12/15; w poz. ująć roboty ziemne ( w tym wykopy, rónież jako kom. startowe i odbiorcze, obsypka, zasypka, koszt zagospodarowania nadmiaru gruntu, umocnienie i odwodnienie wykopów) oraz wykonanie umocnienia terenu wokół wlazu z betonu C12/15 | 16 | szt |  | 0
25 d.1.2 | KD-03.02.00 | Dostawa i montaż - studni rewizyjnej betonowej DN1200z betonu o klasie nie niższej niż C30/37 XA1 z typowych elementów prefabrykowanych łączonych na uszczelki ; dolna część z prefabrykowaną kinetą oraz fabrycznie montowanymi przejściami szczelnymi , zwieńczenie włazami klasy D400 (lub B125 pobocze chodnik zieleń) z wkładką gumową , montowana na podbudowie z betonu C12/15; w poz. ująć roboty ziemne ( w tym wykopy, rónież jako kom. startowe i odbiorcze, obsypka, zasypka, koszt zagospodarowania nadmiaru gruntu, umocnienie i odwodnienie wykopów) oraz wykonanie umocnienia terenu wokół wlazu z betonu C12/15 | 15 | szt |  | 0
26 d.1.2 | KD-03.02.00 | Dostawa i montaż - studni rewizyjnej betonowej DN1200z betonu o klasie nie niższej niż C30/37 XA1 z typowych elementów prefabrykowanych łączonych na uszczelki ; dolna część z osadnikiem h= 30 cm oraz fabrycznie montowanymi przejściami szczelnymi , zwieńczenie włazami klasy D400 (lub B125 pobocze chodnik zieleń) z wkładką gumową , montowana na podbudowie z betonu C12/15; w poz. ująć roboty ziemne ( w tym wykopy, rónież jako kom. startowe i odbiorcze, , obsypka, zasypka, koszt zagospodarowania nadmiaru gruntu, umocnienie i odwodnienie wykopów) oraz wykonanie umocnienia terenu wokół wlazu z betonu C12/15 | 2 | szt |  | 0
27 d.1.2 | KD-03.02.00 | Dostawa i montaż - studni rewizyjnej betonowej DN1500z betonu o klasie nie niższej niż C30/37 XA1 z typowych elementów prefabrykowanych łączonych na uszczelki ; dolna część z prefabrykowaną kinetą oraz fabrycznie montowanymi przejściami szczelnymi , zwieńczenie włazami klasy D400 (lub B125 pobocze chodnik zieleń) z wkładką gumową , montowana na podbudowie z betonu C12/15; w poz. ująć roboty ziemne ( w tym wykopy, rónież jako kom. startowe i odbiorcze, , obsypka, zasypka, koszt zagospodarowania nadmiaru gruntu, umocnienie i odwodnienie wykopów) oraz wykonanie umocnienia terenu wokół wlazu z betonu C12/15 | 3 | szt |  | 0
28 d.1.2 | KD-03.02.00 | Dostawa i montaż - studni rewizyjnej betonowej DN1500z betonu o klasie nie niższej niż C30/37 XA1 z typowych elementów prefabrykowanych łączonych na uszczelki ; dolna część z osadnikiem h=30 cm oraz fabrycznie montowanymi przejściami szczelnymi , zwieńczenie włazami klasy D400 (lub B125 pobocze chodnik zieleń) z wkładką gumową , montowana na podbudowie z betonu C12/15; w poz. ująć roboty ziemne ( w tym wykopy, rónież jako kom. startowe i odbiorcze, , obsypka, zasypka, koszt zagospodarowania nadmiaru gruntu, umocnienie i odwodnienie wykopów) oraz wykonanie umocnienia terenu wokół wlazu z betonu C12/15 | 1 | szt |  | 0
29 d.1.2 | KD-03.02.00 | Dostawa i montaż - studni rewizyjnej prefabrykowanej DN1500 z betonu o klasie nie niższej niż C30/37 XA1 z typowych elementów prefabrykowanych łączonych na uszczelki montowanej na istniejącym kanale kd600 wraz z wykoaniem połączeń ; dolna część z prefabrykowaną kinetą oraz fabrycznie montowanymi przejściami szczelnymi , zwieńczenie włazami klasy D400 (lub B125 pobocze chodnik zieleń) z wkładką gumową , montowana na podbudowie z betonu C12/15; w poz. ująć roboty ziemne ( w tym wykopy, rónież jako kom. startowe i odbiorcze, , obsypka, zasypka, koszt zagospodarowania nadmiaru gruntu, umocnienie i odwodnienie wykopów) oraz wykonanie umocnienia terenu wokół wlazu z betonu C12/15 | 1 | szt |  | 0
34 d.1.2 | KD-03.02.00 | Dostawa i montaż regulatora przepływu; Q 5 l/s; DN300 | 1 | szt |  | 0
35 d.1.2 | KD-03.02.00 | Dostawa i montaż regulatora przepływu; Q 5 l/s; DN200 | 1 | szt |  | 0
36 d.1.2 | KD-03.02.00 | Dostawa i montaż regulatora przepływu; Q 15 l/s; DN300 | 1 | szt |  | 0
38 d.1.2 | KD-03.02.01 | Kaskada studni z kształtek DN400/200 ( trójnik, rura spustowa, kolana, krócce) wraz z wykoanniem umocnienia z betonu C12/15 | 1 | kpl |  | 0
1.3 | * | KANAŁY | * | * | * | *
39 d.1.3 | KD-03.02.00 | Budowa kanału kanalizacji deszczowej z rur GRP przeciskowych DN800 SN32 000 z łącznikiem ze stali nierdzewnej metodą bezywkopową - przwiertem sterowanym wraz z wykonaniem połączeń, niezbędnymi kształtkami, próbą szczelności, | 39 | m |  | 0
40 d.1.3 | KD-03.02.00 | Budowa kanału kanalizacji deszczowej z rur GRP przeciskowych DN500 SN40 000 z łącznikiem ze stali nierdzewnej metodą bezywkopową - przwiertem sterowanym wraz z wykonaniem połączeń, niezbędnymi kształtkami, próbą szczelności, | 20.5 | m |  | 0
41 d.1.3 | KD-03.02.00 | Budowa kanału kanalizacji deszczowej z rur GRP przeciskowych DN300 SN640 000 z łącznikiem ze stali nierdzewnej metodą bezywkopową - przwiertem sterowanym wraz z wykonaniem połączeń, niezbędnymi kształtkami, próbą szczelności, | 96 | m |  | 0
42 d.1.3 | KD-03.02.00 | Budowa kanału kanalizacji deszczowej z rur GRP DN300 SN10000 wraz z wykonaniem połączeń, niezbędnymi kształtkami (łuki, trójniki, króćce dostudzienne, złącza), próbą szczelności, robotami ziemnymi (wykop, wzmocnienie podłoża tłuczniem, podsypka, obsypka i zasypka) kosztem zagospodarowania nadmiaru gruntu oraz umocnieniem i odwodnieniem wykopów, | 25 | m |  | 0
43 d.1.3 | KD-03.02.00 | Budowa kanału kanalizacji deszczowej z rur PE SN8 DN 800 mm wraz z wykonaniem połączeń, niezbędnymi kształtkami (łuki, trójniki, króćce dostudzienne, złącza), próbą szczelności, robotami ziemnymi (wykop, wzmocnienie podłoża tłuczniem, podsypka, obsypka i zasypka) kosztem zagospodarowania nadmiaru gruntu oraz umocnieniem i odwodnieniem wykopów, | 40 | m |  | 0
44 d.1.3 | KD-03.02.00 | Budowa kanału kanalizacji deszczowej z rur PE SN8 DN 600 mm wraz z wykonaniem połączeń, niezbędnymi kształtkami (łuki, trójniki, króćce dostudzienne, złącza), próbą szczelności, robotami ziemnymi (wykop, wzmocnienie podłoża tłuczniem, podsypka, obsypka i zasypka) kosztem zagospodarowania nadmiaru gruntu oraz umocnieniem i odwodnieniem wykopów, | 200 | m |  | 0
45 d.1.3 | KD-03.02.00 | Budowa kanału kanalizacji deszczowej z rur PE SN8 DN 500 mm wraz z wykonaniem połączeń, niezbędnymi kształtkami (łuki, trójniki, króćce dostudzienne, złącza), próbą szczelności, robotami ziemnymi (wykop, wzmocnienie podłoża tłuczniem, podsypka, obsypka i zasypka) kosztem zagospodarowania nadmiaru gruntu oraz umocnieniem i odwodnieniem wykopów, | 469 | m |  | 0
46 d.1.3 | KD-03.02.00 | Budowa kanału kanalizacji deszczowej z rur PE SN8 DN 400 mm wraz z wykonaniem połączeń, niezbędnymi kształtkami (łuki, trójniki, króćce dostudzienne, złącza), próbą szczelności, robotami ziemnymi (wykop, wzmocnienie podłoża tłuczniem, podsypka, obsypka i zasypka) kosztem zagospodarowania nadmiaru gruntu oraz umocnieniem i odwodnieniem wykopów, | 384 | m |  | 0
47 d.1.3 | KD-03.02.00 | Budowa kanału kanalizacji deszczowej z rur PE SN8 DN 300 mm wraz z wykonaniem połączeń, niezbędnymi kształtkami (łuki, trójniki, króćce dostudzienne, złącza) , próbą szczelności, robotami ziemnymi (wykop, wzmocnienie podłoża tłuczniem, podsypka, obsypka i zasypka) kosztem zagospodarowania nadmiaru gruntu oraz umocnieniem i odwodnieniem wykopów, | 182.5 | m |  | 0
48 d.1.3 | KD-03.02.00 | Budowa kanału kanalizacji deszczowej z rur PP SN8 DN/OD 250 mm wraz z wykonaniem połączeń, niezbędnymi kształtkami (łuki, trójniki, króćce dostudzienne, złącza) , próbą szczelności, robotami ziemnymi (wykop, wzmocnienie podłoża tłuczniem, podsypka, obsypka i zasypka) kosztem zagospodarowania nadmiaru gruntu oraz umocnieniem i odwodnieniem wykopów, | 29.5 | m |  | 0
49 d.1.3 | KD-03.02.00 | Budowa kanału kanalizacji deszczowej z rur PP SN8 DN/OD 200 mm wraz z wykonaniem połączeń, niezbędnymi kształtkami (łuki, trójniki, króćce dostudzienne, złącza), próbą szczelności, robotami ziemnymi (wykop, wzmocnienie podłoża tłuczniem, podsypka, obsypka i zasypka) kosztem zagospodarowania nadmiaru gruntu oraz umocnieniem i odwodnieniem wykopów, | 87.9 | m |  | 0
51 d.1.3 | KD-03.02.00 | Wykonanie włączenia projektowanego kanału kanalizacji sanitarnej DN500 do istniejącej studni poprzez wykoanie otworu i szczelne osadzenie króćcy dostudzienncyh; w poz. nalezy ując wyprofilowanie kinety | 1 | kpl |  | 0
53 d.1.3 | KD-03.02.00 | Montaż trójnika siodłowego PP DN600/200 na istniejącym kanale/ kanale wykonywanym metodą bezrozkopową wraz z w niezbędnymi kształtkami, robotami ziemnymi (wykop, podsypka, obsypka i zasypka) kosztem zagospodarowania nadmiaru gruntu oraz umocnieniem i odwodnieniem wykopów, | 1 | kpl |  | 0
56 d.1.3 | KD-03.02.00 | Montaż trójnika siodłowego PP DN400/200 na istniejącym kanale/ kanale wykonywanym metodą bezrozkopową wraz z w niezbędnymi kształtkami, robotami ziemnymi (wykop, podsypka, obsypka i zasypka) kosztem zagospodarowania nadmiaru gruntu oraz umocnieniem i odwodnieniem wykopów, | 1 | kpl |  | 0
58 d.1.3 | KD-03.02.00 | Tymczasowe odprowadzenie ścieków sanitarnych na czas prowadzonych robót; w poz. nalezy ując budowę tymczasowych kanałów studni oraz pompowanie wody | 1 | kpl |  | 0
1.4 | * | ROZBIÓRKA I ODBUDOWA NAWIERZCHNI | * | * | * | *
59 d.1.4 | D-01.02.01 | Tymczasowe przesadzenie żywopłotu na czas budowy kanalizacji deszczowej i ponowne nasadzenie żywopłotu w pierwotnym miejscu po robotach budowlanych | 1 | kpl |  | 0
60 d.1.4 | D-02.00.00 | Pozyskanie humusu, dowóz humusu w miejsce wbudowania. Rozścielenie humusu, gr. śr. 20 cm. | 16.5 | m2 |  | 0
61 d.1.4 | D-02.00.00 | Wykonanie trawników na terenach płaskich, gruntach kat. I-III, bez humusowania | 16.5 | m2 |  | 0
Razem dział: KANALIZACJA DESZCZOWA | [5 empty] | 0
2 | * | PRZEBUDOWA ROWÓW | * | * | * | *
62 d.2 | D-06.01.01 | Umocnienie skarp i dna rowu darnią zakotwioną szpilkami drewnianymi fi 2,5 cm o dł. 30 cm ( ok. 16 szt/m2) wraz z profilowaniem i ułożeniem warstwy humusu gr. 10 cm w poz. nalezy ująć koszt pielęgnacji w okresie gwarancji | 128 | m2 |  | 0
Razem dział: PRZEBUDOWA ROWÓW | [5 empty] | 0
Ogółem wartość kosztorysowa robót | [5 empty] | 0