## KO
KOSZTORYS OFERTOWY - KANALIZACJA SANITARNA SIĘGACZ
ROZBUDOWA ULICY OSOBOWICKIEJ NA ODCINKU OD OBWODNICY ŚRÓDMIEJSKIEJ DO ULICY LIPSKIEJ WE WROCŁAWIU
Lp. | Nr SST | Wyszczególnienie elementów rozliczeniowych | Jednostka |  | Cena | Wartość
|  |  | ilość | nazwa | [zł] | [zł]
1 | 2 | 3 | 4 | 5 | 6 | 7
1 |  | ROBOTY ROZBIÓRKOWE I TOWARZYSZĄCE
1 d.1 | KS-MPWIK-02 | Rozbiórka istenijącego gazociągu g50 wraz z zaślepieniem gazociągów korkami betonowymi (8 szt), niezbędnymi robotami ziemnymi oraz kosztem zagospodarowania mat. z rozbiórki | 6 | m |  | 0
2 d.1 | KS-MPWIK-02 | Zabezpieczenie drzew o średnicy ponad 30 cm na okres wykonywania robót ziemnych | 2 | szt. |  | 0
3 d.1 | T- 01.03.04 | Zabezpieczenie kanalizacji kablowej pierwotnej 1-otworowej rurami dzielonymi fi 120 | 1 | m |  | 0
Razem dział: ROBOTY ROZBIÓRKOWE I TOWARZYSZĄCE | [5 empty] | 0
2 |  | ROBOTY SIECIOWE
4 d.2 | KS-MPWIK-02 | Dostawa i montaż - studni rewizyjnej betonowej DN1000 z betonu o klasie nie niższej niż C35/45 XA3 z typowych elementów prefabrykowanych łączonych na uszczelki ; dolna część z prefabrykowaną kinetą oraz fabrycznie montowanymi przejściami szczelnymi , zwieńczenie włazami klasy D400 (lub B125 pobocze chodnik zieleń) z wkładką gumową , montowana na podbudowie z betonu C12/15; w poz. ująć roboty ziemne ( w tym wykopy, również jako kom. startowa, obsypka, zasypka, koszt zagospodarowania nadmiaru gruntu, umocnienie i odwodnienie wykopów) oraz wykonanie umocnienia terenu wokół wlazu z betonu C12/15 | 2 | szt |  | 0
5 d.2 | KS-MPWIK-02 | Budowa kanału kanalizacji sanitarnej z rur kamionkowych przeciskowych łączonych złączem ze stali szlachetnej z uszczelką kauczukową DN200 o wytrzymałości 80 kN/m metodą bezywkopową - przwiertem sterowanym wraz z wykonaniem połączeń, niezbędnymi kształtkami, próbą szczelności, | 40.44 | m |  | 0
6 d.2 | KS-MPWIK-02 | Budowa kanału kanalizacji sanitarnej z rur kamionkowych kielichowych obstronnie glazurowanych łączonych na uszczelki DN200 o wytrzymałości 40 kN/m wraz z wykonaniem połączeń, niezbędnymi kształtkami, próbą szczelności, robotami ziemnymi (wykop, wzmocnienie podłoża tłuczniem, podsypka, obsypka i zasypka) kosztem zagospodarowania nadmiaru gruntu oraz umocnieniem i odwodnieniem wykopów, | 25.93 | m |  | 0
7 d.2 | KS-MPWIK-02 | Budowa kanału kanalizacji sanitarnej z rur kamionkowych DN150 o wytrzymałości 32 kN/m wraz z wykonaniem połączeń, niezbędnymi kształtkami, próbą szczelności, robotami ziemnymi (wykop, wzmocnienie podłoża tłuczniem, podsypka, obsypka i zasypka) kosztem zagospodarowania nadmiaru gruntu oraz umocnieniem i odwodnieniem wykopów, | 16.5 | m |  | 0
8 d.2 | KS-MPWIK-02 | Montaż trójnika kamionkowego DN200/150 na kanale wykonywanym metodą bezywkopową wraz z wykonaniem połączeń, niezbędnymi kształtkami, robotami ziemnymi (wykop, podsypka, obsypka i zasypka) kosztem zagospodarowania nadmiaru gruntu oraz umocnieniem i odwodnieniem wykopów, | 1 | kpl |  | 0
Razem dział: ROBOTY SIECIOWE | [5 empty] | 0
3 |  | ODBUDOWA NAWIERZCHNI
9 d.3 | ST-04 | Rozbiórka nawierzchni bitumicznej wraz z kosztem zagospodarowania mat. z rozbiórki | 352 | m2 |  | 0
10 d.3 | ST-04 | Ręczne i mechaniczne roboty ziemne wykonywane na odkład wraz z robotami pomiarowymi, umocnieniem i odwodnieniem wykopu oraz podwieszeniem sieci obcych | 88 | m3 |  | 0
11 d.3 | ST-04 | Profilowanie koryta i zagęszczenie podłoża pod warstwy konstrukcyjne nawierzchni | 352 | m2 |  | 0
12 d.3 | ST-04 | Warstwa nawierzchni z kruszywa łamanego o ciągłym uziarnieniu 0/31,5 mm (C90/3) stabilizowanego mechanicznie, gr. 25 cm | 352 | m2 |  | 0
Razem dział: ODBUDOWA NAWIERZCHNI | [5 empty] | 0
Ogółem wartość kosztorysowa robót | [5 empty] | 0