## KO
KOSZTORYS OFERTOWY - ODBUDOWA NAWIERZCHNI ZAKRES MPWIK
ROZBUDOWA ULICY OSOBOWICKIEJ NA ODCINKU OD OBWODNICY ŚRÓDMIEJSKIEJ DO ULICY LIPSKIEJ WE WROCŁAWIU
Lp. | Nr SST | Wyszczególnienie elementów rozliczeniowych | Jednostka |  | Cena | Wartość
|  |  | ilość | nazwa | [zł] | [zł]
1 | 2 | 3 | 5 | 4 | 6 | 7
1 |  | ROZBIÓRKA I ODBUDOWA NAWIERZCHNI PO SIECI WODOCIĄGOWEJ
1.1 |  | ROBOTY ROZBIÓRKOWE
1.1.1. | D-01.02.04. | Rozebranie nawierzchni z mieszanek mineralno-bitumicznych z kostki betonowej gr. 8 cm, nawierzchni z kostki kamiennej rzędowej o wysokości 18 cm na podsypce cementowo-piaskowej, rozebranie ław pod ściek z betonu z kosztem zagospodarowanie gruzu (załadunek, wywóz, utylizacja) | 28.4 | m2 |  | 0
1.1.2. | D- 05.03.01 | Ustawienie ścieku z kostki kamiennej/rolki z kostki kamiennej 18/20 staroużytecznej , wraz z wykonaniem ławy betonowej z betonu C12/15 gr. 21 cm, zaspoinowanie ścieku zaprawą. | 7 | m |  | 0
1.2 |  | NAWIERZCHNIA BITUMICZNA
1.2.1. | D- 04.07.01 | Warstwa wiążąca z betonu asfaltowego AC 16 W, gr. 5 cm z warstwą ścieralna z betonu asfaltowego AC 11S, gr. 4 cm z podbudową z profilowaniem koryta i zagęszczeniem podłoża pod warstwy konstrukcyjne nawierzchni i poboczem z kruszywa | 22 | m2 |  | 0
1.3. |  | NAWIERZCHNIA CHODNIKA
1.3.1. | D- 05.03.23 | Chodnik kostka betonowa, gr. 8 cm, na podsypce cementowo-piaskoweg 1:4, gr. 3 cm Kostka - materiał z odzysku / z rozbiórki na podbudowie z kruszywa z profilowaniem koryta | 14 | m2 |  | 0
1.4. |  | NAWIERZCHNIA TŁUCZNIOWA
1. 4.1. | D-04.04.02 | Warstwa nawierzchni z kruszywa łamanego o ciągłym uziarnieniu 0/31,5 mm (C90/3) stabilizowanego mechanicznie, gr. 25 cm z profilowaniem koryta | 8 | m2 |  | 0
1.5. |  | NAWIERZCHNIA GRUNTOWA I TRAWNIK
1.5.1. | D- 09.02.01 | Wykonanie trawników na terenach płaskich, gruntach kat. I-III, bez humusowania z pozyskaniem humusu. | 6.5 | m2 |  | 0
1.6. |  | ROZBIÓRKA I ODBUDOWA NAWIERZCHNI NA TERENACH PRYWATNYCH
1.6.1. | ST-04 | Rozbiórka i odbudowa nawierzchni po robotach sieciowych na terenach prywatnych (zieleń, beton, kostka kam, bet) | 145 | m2 |  | 0
Razem dział: ROZBIÓRKA I ODBUDOWA NAWIERZCHNI PO SIECI WODOCIĄGOWEJ | [5 empty] | 0
2 |  | ROZBIÓRKA I ODBUDOWA NAWIERZCHNI PO SKANALIZACJI SANITARNEJ
2.1 |  | ROBOTY ROZBIÓRKOWE
2.1.1. | D-01.02.04. | Rozebranie nawierzchni z kostki kamiennej rzędowej o wysokości 18 cm na podsypce cementowo-piaskowej; z kostki betonowej gr. 8 cm,MATERIAŁ DO PONOWNEGO WYKORZYSTANIA z rozebraniem ław pod ściek z betonu z zagospodarowanie gruzu (załadunek, wywóz, utylizacja) | 228 | m2 |  | 0
2.1.2. | D-01.02.04. | Rozebranie krawężników kamiennych 12x30 cm na podsypce cementowo-piaskowej i krawężników betonowych 15x30 cm na podsypce cementowo-piaskowejKRAWĘŻNIK DO PONOWNEGO WBUDOWANIA | 86 | m |  | 0
2.1.3. | D-01.02.04. | Rozbiórka słupków wygradzających | 5 | szt |  | 0
2.2 |  | ROBOTY NAWIERZCHNIOWE
2.2.1 |  | NAWIERZCHNIA Z KOSTKI KAMIENNEJ
2.2.1. | D- 04.06.01 | Kostka kamienna 18/20 (materiał staroużyteczny) na podsypce cementowo-piaskowej 1:2, gr. 5 cm Kostka kamienna 18/20 - materiał z rozbiórki / demontażu z podbudową z kruszywa i ulepszoną podbudową, z profilowaniem koryta | 185 | m2 |  | 0
2.3 |  | NAWIERZCHNIA PARKINGU I ZJAZDU Z KOSTKI BETONOWEJ
2.3.1. | D- 05.03.23 | Kostka betonowa gr. 8 cm na podsypce cementowo-piaskowej 1:4, gr. 3 cm Kostka - materiał z odzysku / z podbudową z kruszywa i ulepszoną podbudową, z profilowaniem koryta | 40 | m2 |  | 0
2.4. |  | NAWIERZCHNIA CHODNIKA
2.4.1. | D- 05.03.23 | Chodnik kostka betonowa, gr. 8 cm, na podsypce cementowo-piaskoweg 1:4, gr. 3 cm Kostka - materiał z odzysku / z rozbiórki z podbudową z kruszywa i ulepszoną podbudową, z profilowaniem koryta | 3 | m2 |  | 0
2.4.2. | D- 07.02.01. | Ustawienie słupków wygradzających koloru czarno-żółtego, z wykonaniem fundament betonowego z betonu C12/15 - materiał z odzysku, w lokalizacji sprzed demontażu | 5 | szt |  | 0
2.5. |  | NAWIERZCHNIA GRUNTOWA I TRAWNIK
2.5.1. | D- 09.02.01 | Wykonanie trawników na terenach płaskich, gruntach kat. I-III, bez humusowania z pozyskaniem humusu, profilowaniem koryta i warstwą pobocza z kruszywa. | 6 | m2 |  | 0
2.6 |  | ROZBIÓRKA I ODBUDOWA NAWIERZCHNI NA TERENACH PRYWATNYCH
2.6.1. | ST-04 | Rozbiórka i odbudowa nawierzchni po robotach sieciowych na terenach prywatnych (zieleń, beton, kostka kam, bet) | 85 | m2 |  | 0
2.7 |  | ELEMENTY BRZEGOWE
2.7.1. | D- 08.01.01 | Ustawienie krawężników betonowych 15x30 cm: światło "+2cm" wraz z wykonaniem ławy betonowej C12/15, z oporem Krawężnik - materiał z odzysku / z rozbiórki | 45 | m |  | 0
2002-07-02 | D- 08.01.01 | Ustawienie krawężników kamiennych 12x30 cm: światło "+10cm" wraz z wykonaniem ławy betonowej C12/15, z oporem Krawężnik - materiał z odzysku / z rozbiórki | 41 | m |  | 0
Razem dział: ROZBIÓRKA I ODBUDOWA NAWIERZCHNI PO KANALIZACJI SANITARNEJ | [5 empty] | 0
Ogółem wartość kosztorysowa robót | [5 empty] | 0