## Z
KOSZTORYS OFERTOWY - CAŁOŚĆ
ROZBUDOWA UL. SĄDOWEJ WE WROCŁAWIU - PROJEKT NR 05060 - DROGI ROWEROWE NA UL. SĄDOWEJ - ETAP I
Lp. |  | Opis | Wartość netto
1 |  | DROGI
2 |  | ORGANIZACJA RUCHU DOCELOWEGO
3 |  | ORGANIZACJA RUCHU ZASTĘPCZEGO - ryczałt
4 |  | CZ. SANITARNA, ODWODNIENIE
5 |  | KOLIZJE - PRZESTAWIENIE TABLICY SIM
6 |  | SYGNALIZACJA ŚWIETLNA
7 |  | ZIELEŃ
8 |  | ZABEPIECZENIE OSNOWY GEODEZYJNEJ - ryczałt |  |  |  |  | BRUTTO
Ogółem
Słownie:
KOSZTORYS OFERTOWY
ROZBUDOWA UL. SĄDOWEJ WE WROCŁAWIU - PROJEKT NR 05060 - DROGI ROWEROWE NA UL. SĄDOWEJ - ETAP I
DROGI
Lp. | Numer SST | Opis | Jedn.obm. | Ilość | Cena jedn. | Wartość
1 | ROBOTY ZIEMNE I PRZYGOTOWAWCZE
1 d.1 | D-01.01.01 | Roboty pomiarowe | km | 0.35
2 d.1 | D-01.02.04 | Mechaniczne rozebranie nawierzchni z mieszanek mineralno-bitumicznych o grubości 4 cm | m2 | 91
3 d.1 | D-01.02.04 | Mechaniczne rozebranie nawierzchni z mieszanek mineralno-bitumicznych o grubości 10 cm | m2 | 111
4 d.1 | D-01.02.04 | Mechaniczne rozebranie nawierzchni z mieszanek mineralno-bitumicznych o grubości 22 cm | m2 | 492
5 d.1 | D-01.02.04 | Mechaniczne rozebranie nawierzchni z kostki kamiennej 9/11 cm na podsypce cementowo-piaskowej - przyjęto odzysk kostki 80% | m2 | 437
6 d.1 | D-01.02.04 | Czyszczenie kostki kamiennej 9/11 z 5 stron z zaprawy cem.-piask | m2 | 349.6
7 d.1 | D-01.02.04 | Rozebranie nawierzchni chodnika z płyt kamiennych - odzysk 80% | m2 | 42
8 d.1 | D-01.02.04 | Czyszczenie płyt kamiennych z zaprawy cem.-piask | m2 | 33.6
9 d.1 | D-01.02.04 | Mechaniczne rozebranie nawierzchni z kostki kamiennej 6/8 cm na podsypce cementowo-piaskowej - przyjęto odzysk kostki 80% | m2 | 66
10 d.1 | D-01.02.04 | Czyszczenie kostki kamiennej 6/8 z 5 stron z zaprawy cem.-piask | m2 | 52.8
11 d.1 | D-01.02.04 | Rozbiórka nawierzchni chodnika z płytek betonowych 30x30 na podsypce cementowo-piaskowej; przyjęto odzysk płytek - 60% | m2 | 188
12 d.1 | D-01.02.04 | Czyszczenie płytek betonowych ozdobnych z zaprawy cem.-piask | m2 | 112.8
13 d.1 | D-01.02.04 | Rozbiórka nawierzchni chodnika z kostki betonowej na podsypce cem.-piask; odzysk 60% | m2 | 1115
14 d.1 | D-01.02.04 | Czyszczenie kostki betonowej z zaprawy cem.-piask | m2 | 669
15 d.1 | D-01.02.04 | Rozebranie nawierzchni z tłucznia gr 15 cm | m2 | 4
16 d.1 | D-01.02.04 | Mechaniczne rozebranie podbudowy z kruszywa kamiennego o grubości 25 cm | m2 | 461.3
17 d.1 | D-01.02.04 | Mechaniczne rozebranie podbudowy betonowej o grubości 25 cm | m2 | 197.7
18 d.1 | D-01.02.04 | Mechaniczne rozebranie podbudowy z kruszywa kamiennego o grubości 10 cm | m2 | 1575
19 d.1 | D-01.02.04 | Mechaniczne rozebranie podbudowy z kruszywa kamiennego o grubości 15 cm | m2 | 91
20 d.1 | D-01.02.04 | Mechaniczne rozebranie podbudowy z kruszywa kamiennego o grubości 20 cm | m2 | 603
21 d.1 | D-01.02.04 | Rozebranie krawężników betonowych 20x30 cm na podsypce cementowo-piaskowej | m | 291
22 d.1 | D-01.02.04 | Rozebranie obrzeży 8x30 cm na podsypce piaskowej; 100% gruz | m | 98
23 d.1 | D-01.02.04 | Rozebranie krawężników kamiennych 20x35 cm na podsypce cementowo-piaskowej; przyjęto odzysk krawężników -90 % | m | 375
24 d.1 | D-01.02.04 | Czyszczenie krawężnika kamiennego z zaprawy cem.-piask | m | 337.5
25 d.1 | D-01.02.04 | Mechaniczne rozebranie nawierzchni z kostki kamiennej rzędowej o wysokości 18 cm na podsypce cementowo-piaskowej; przyjęto odzysk kostki - 90% | m2 | 495.6
26 d.1 | D-01.02.04 | Rozebranie murka z kostki granitowej 18/20 s -0,20; H -0,20x2; przyjęto odzysk kostki -90% | mb | 61
27 d.1 | D-01.02.04 | Czyszczenie kostki kamiennej 18/20 z 5 stron z zaprawy cem.-piask | m2 | 468
28 d.1 | D-01.02.04 | Rozebranie ław z betonu | m3 | 43.17
29 d.1 | D-01.02.04 | Załadunek i wywóz odpadów powstałych z rozbiórek na składowisko wykonawcy | m3 | 889.7
30 d.1 | D-01.02.04 | Koszty składowania i zagospodarowania odpadów bitumicznych | t | 307.45
31 d.1 | D-01.02.04 | Koszty składowania i zagospodarowania odpadów betonowych i kruszyw | t | 1763.46
32 d.1 | D-01.02.04 | Załadunek i wywóz na magazyn ZDiUM pełnowartościowych materiałów z rozbiórki | t | 64.28
33 d.1 | D-01.02.04 D-02.01.03 | Załadunek i wywóz na magazyn ZDiUM złomu kamiennego z rozbórki | t | 49.11
34 d.1 | D-02.01.01 | Wymiana gruntu na organiczny; obsypka grunte organicznym obrzeży stalowych - wybranie i nawiezienie | m3 | 204.2
35 d.1 | D-02.01.01 | Korytowanie pod konstrukcję nowej nawierzchni (grunt, kruszywo, stabilizacja) wraz z załadunkiem, wywozem na składowisko wykonawcy oraz kosztem utylizacji, | m3 | 379.06
Razem dział: ROBOTY ZIEMNE I PRZYGOTOWAWCZE
2 | PODBUDOWY
36 d.2 | D-04.01.01 | Profilowanie i zagęszczenie podłoża pod warstwy konstrukcyjne nawierzchni | m2 | 2795.5
37 d.2 | D-04.05.01 | Piasek stabilizowany cementem C0,4/0,5 - grubość warstwy po zagęszczeniu 20 cm | m2 | 441
38 d.2 | D-04.05.01 | Piasek stabilizowany cementem C1,5/2,0 - grubość warstwy po zagęszczeniu 22 cm | m2 | 441
39 d.2 | D-04.05.01 | Piasek stabilizowany cementem C1,5/2,0 gr. 20 cm - grubość warstwy po zagęszczeniu 20 cm | m2 | 168
40 d.2 | D-04.05.01 | Piasek stabilizowany cementem C1,5/2,0 - grubość warstwy po zagęszczeniu 10 cm | m2 | 1914.5
41 d.2 | D-04.04.02 | Podbudowa z kruszywa łamanego o ciągłym uziarnieniu 0/63mm - warstwa dolna o grubości po zagęszczeniu 20 cm | m2 | 441
42 d.2 | D-04.04.02 | Podbudowa z kruszywa łamanego 0/31,5mm - warstwa dolna o grubości po zagęszczeniu 20 cm | m2 | 228
43 d.2 | D-04.04.02 | Podbudowa z kruszywa łamanego 0/31,5mm - warstwa górna o grubości po zagęszczeniu 15 cm | m2 | 1914.5
44 d.2 | D-04.02.01 | Wykonanie i zagęszczenie warstwy z piasku - grubość warstwy po zag. 8 cm | m2 | 212
45 d.2 | D-04.04.02 | Podbudowa z kruszywa łamanego 4/31,5mm - warstwa o grubości po zagęszczeniu 10 cm | m2 | 212
46 d.2 | D-04.03.01 | Mechaniczne oczyszczenie i skropienie emulsją asfaltową na zimno podbudowy tłuczniowej | m2 | 153
47 d.2 | D-04.07.01a | Podbudowa z mieszanki mineralno-bitumicznej klińcowo-żwirowej o lepiszczu asfaltowym AC22P - grubość warstwy po zagęszczeniu 7 cm | m2 | 153
Razem dział: PODBUDOWY
3 | NAWIERZCHNIE
48 d.3 | D-08.02.02 | Nawierzchnie z kostki brukowej betonowej na podsypce cem. wapiennej 1:3 gr 4 cm -KOSTKA Z ODZYSKU | m2 | 48.5
49 d.3 | D-08.02.02 | Nawierzchnie z kostki brukowej betonowej na podsypce z miału kamiennego 0/5 gr 4 cm -KOSTKA Z ODZYSKU | m2 | 468
50 d.3 | D-08.02.02 | Nawierzchnie z kostki betonowej typu TABLO o wym. 20x20; 20x30 gr. 8 cm na podsypce z miału kamiennego - KOSTKA NOWA | m2 | 230.5
51 d.3 | D-08.02.02 | Nawierzchnia chodnika/opaski o nawierzchni z płytek betonowych 30x30 cm cm na podsypce z miału kamiennego gr.4 cm; PŁYTKI NOWE | m2 | 47
52 d.3 | D-08.02.02 | Nawierzchnie z kostki betonowej typu STOP gr 8 cm na podsypce z miału kamiennego 0/5 gr 4 cm -KOSTKA NOWA | m2 | 32
53 d.3 | D-05.03.01b | Nawierzchnia z kostki kamiennej 6/8 cm na podsypce z miału kamiennego gr. 4 cm - KOSTKA Z ODZYSKU | m2 | 32
54 d.3 | D-05.03.01b | Nawierzchnia z kostki kamiennej 6/8 cm na podsypce z miału kamiennego gr. 4 cm - KOSTKA NOWA CIĘTO ŁUPANA | m2 | 123
55 d.3 | D-05.03.01b | Nawierzchnia z kostki kamiennej 9/11 cm na podsypce cem. piaskowej gr. 4 cm - KOSTKA Z ODZYSKU | m2 | 277
56 d.3 | D-05.03.01b | Nawierzchnia z płyt kamiennych na podsypce z miału kamiennego gr. 4 cm - PŁYTY Z ODZYSKU | m2 | 33
57 d.3 | D-05.03.01b | Nawierzchnia z płyt kamiennych j na podsypce z miału kamiennego gr. 4 cm - PŁYTY NOWE | m2 | 20
58 d.3 | D-05.03.01b | Nawierzchnia z kostki kamiennej 18/20 na podsypce cem. piaskowej gr. 4 cm - KOSTKA Z ODZYSKU | m2 | 191.5
59 d.3 | D-10.01.01 | Warstwa ścieralna mineralno-żywiczna gr. 3 cm | m2 | 212
60 d.3 | D-04.03.01 | Mechaniczne oczyszczenie i skropienie emulsją asfaltową na zimno podbudowy tłuczniowej lub z gruntu stabilizowanego cementem; | m2 | 928
61 d.3 | D-04.03.01 | Mechaniczne oczyszczenie i skropienie emulsją asfaltową na zimno podbudowy lub nawierzchni betonowej/bitumicznej; | m2 | 153
62 d.3 | D-05.03.05b | Nawierzchnia z mieszanek mineralno-bitumicznych AC16W - grubość po zagęszczeniu 5 cm | m2 | 202
63 d.3 | D-04.03.01 | Mechaniczne oczyszczenie i skropienie emulsją asfaltową na zimno podbudowy lub nawierzchni betonowej/bitumicznej; | m2 | 202
64 d.3 | D-05.03.05a | Nawierzchnia jezdni z mieszanki MMA AC8S - grubość warstwy po zagęszczeniu 4 cm wraz z uszczelnieniem krawędzi taśmą bitumiczną | m2 | 1081
Razem dział: NAWIERZCHNIE
4 | ELEMENTY BRZEGOWE
65 d.4 | D-08.01.02 | Krawężniki kamienne na ławie z betonu C12/15 z oporem wraz z wykonaniem ławy i ew.cięciem krawężników - KRAWĘNŻNIKI Z ROZBIÓRKI | m | 337.5
66 d.4 | D-08.01.02 | Krawężniki kamienne na ławie z betonu C12/15 z oporem wraz z wykonaniem ławy i ew.cięciem krawężników - KRAWĘNŻNIKI NOWE | m | 149.5
67 d.4 | D-08.03.01 | Obrzeża betonowe o wymiarach 30x8 cm na ławie z betonu C12/15 z oporem wraz z wykonaniem ławy; MAT. NOWY | m | 974
68 d.4 | D-08.05.01 | Ścieki uliczne z kostki kamiennej rzędowej 18x20 cm na ławie z betonu C12/15 wraz z wykonaniem ławy - 2 rzędy; kostka staroużyteczna z rozbiórki; ława gr.25 cm | m | 260
69 d.4 | D-08.05.01 | Murek z kostki kamiennej granitowej 18/20- szer. 20 cm H -0,20x2 (na dwie kostki) na ławie betonowej C12/15 gr.20 cm; kostka staroużyteczna z rozbiórki; | m | 16
70 d.4 | D-08.03.01a | Ułożenie obrzezy stalowych 200 mm | m | 188
Razem dział: ELEMENTY BRZEGOWE
5 | ROBOTY INNE
71 d.5 | D-03.02.01a | Demontaz stojaków rowerowych z wywozem na magazyn ZDIUM | szt. | 2
72 d.5 | D-03.02.01a | Demontaz koszy na śmieci z wywozem na magazyn ZDIUM | szt. | 7
73 d.5 | D-03.02.01a | Demontaz wiaty przystankowej z wywozem na magazyn ZDIUM | szt. | 1
Razem dział: ROBOTY INNE
6 | REGULACJA URZĄDZEŃ UZBROJENIA PODZIEMNEGO
74 d.6 | D-03.02.01a | Regulacja pionowa studzienek dla studzienek teletechnicznych i elektroenergetycznych | szt. | 30
75 d.6 | D-03.02.01a | Regulacja pionowa studzienek dla studzienek teletechnicznych wraz z przebudową zwieńczenia | szt. | 3
76 d.6 | D-03.02.01a | Regulacja studni na komorze co | szt. | 2
Razem dział: REGULACJA URZĄDZEŃ UZBROJENIA PODZIEMNEGO
Ogółem wartość cz. DROGI
Słownie:
KOSZTORYS OFERTOWY
ROZBUDOWA UL. SĄDOWEJ WE WROCŁAWIU - PROJEKT NR 05060 - DROGI ROWEROWE NA UL. SĄDOWEJ - ETAP I
ORGANIZACJA RUCHU DOCELOWEGO
Lp. | Numer SST | Opis | Jedn.obm. | Ilość | Cena jedn. | Wartość
1 | OZNAKOWANIE PIONOWE
1 d.1 | D-01.02.04 D-07.02.01 | Przestawienie istniejących tablic znaków drogowych | szt. | 19
2 d.1 | D-01.02.04 | Zdejmowanie tablic znaków drogowych zakazu, nakazu, ostrzegawczych, informacyjnych; znaki do wywozu na mag.ZDiUM | szt. | 18
3 d.1 | D-01.02.04 | Rozebranie słupków do znaków; słupki do wywozu na mag.ZDiUM | szt. | 17
4 d.1 | D-01.02.04 | Demontaż słupków blokujących; słupki do wywozu na mag.ZDiUM | szt | 119
5 d.1 | D-01.02.04 | Demontaż słupków U-5a; słupki do wywozu na mag.ZDiUM | szt | 1
6 d.1 | D-01.02.04 | Demontaż azyli prefabrykowanch; mat do wywozu na mag.ZDiUM | m2 | 2
7 d.1 | D-07.02.01 | Przymocowanie nowych tablic znaków drogowych na słupkach, przedłużkach, uchwytach, wysięgnikach | szt. | 33
8 d.1 | D-07.02.01 | Słupki (nowe) do znaków drogowych z rur stalowych o śr. 60/70 mm | szt. | 30
9 d.1 | D-07.02.01 | Wysięgniki do znaków (konstr. Kratowa) | szt. | 7
10 d.1 | D-07.02.01 | Montaż słupków blokujących (wg katalogu mebli miejskich - rodz. zależny od lok.) | szt | 53
Razem dział: OZNAKOWANIE PIONOWE
2 | OZNAKOWANIE POZIOME
11 d.2 | D-01.02.04 | Usunięcie istniejącego oznakowania poziomego metodą hydrodynamiczną z ew.naprawą uszkodzonej nawierzchni | m2 | 371.91
12 d.2 | D-01.02.04 | Termoznak B-43 (1,4m x 2,5m; przy pl. Legionów) | szt | 1
13 d.2 | D-07.01.01 | Wykonanie oznakowania poziomego w technologii grubowarstwowej koloru białego | m2 | 214.09
14 d.2 | D-07.01.01 | Wykonanie oznakowania poziomego w technologii cienkowarstwowejkoloru białego | m2 | 2.94
15 d.2 | D-07.01.01 | Oznakowanie poziome ścieżek rowerowych (chemospray) - białe | m2 | 22.03
16 d.2 | D-07.01.01 | Oznakowanie poziome grubowarstwowe - czerwone | m2 | 156.12
Razem dział: OZNAKOWANIE POZIOME
Ogółem cz. ORGANIZACJA RUCHU DOCELOWEGO
Słownie:
KOSZTORYS OFERTOWY
ROZBUDOWA UL. SĄDOWEJ WE WROCŁAWIU - PROJEKT NR 05060 - DROGI ROWEROWE NA UL. SĄDOWEJ - ETAP I
ORGANIZACJA RUCHU ZASTĘPCZEGO
Lp. | Numer SST | Opis | Jedn.obm. | Ilość | Cena jedn. | Wartość
1
1 d.1 | D-07.02.01 | Organizacja ruchu zastepczęgo | kpl | 1
Ogółem cz. ORGANIZACJA RUCHU ZASTĘPCZEGO
Słownie:
KOSZTORYS OFERTOWY
ROZBUDOWA UL. SĄDOWEJ WE WROCŁAWIU - PROJEKT NR 05060 - DROGI ROWEROWE NA UL. SĄDOWEJ - ETAP I
CZ. SANITARNA, ODOWDNIENIE
Lp. | Numer SST | Opis | Jedn.obm. | Ilość | Cena jedn. | Wartość
1 | ROBOTY ZIEMNE I PRZYGOTOWAWCZE
1 d.1 | D-03.02.01 | Ręczne i mechaniczne roboty ziemne wraz z robotami pomiarowymi, umocnieniem i odwodnieniem wykopu, podwieszeniem sieci obcych | m3 | 39.77
2 d.1 | D-03.02.1 | Wywóz nadmiaru urobku na składowisko wykonawcy wraz z załadunkiem i rozładunkiem oraz kosztem zagospodarowania | m3 | 32.72
3 d.1 | D-03.02.01 | Koszt zakupu i dowozu gruntu | m3 | 28.2
4 d.1 | D-03.02.01 | Zasypywanie wykopów linowych i obiektowych wraz z zagęszczeniem | m3 | 35.25
5 d.1 | D-03.02.01 | Rozbiórka istniejącej studzienki wpustu deszczowego wraz z kosztem zagospodarowania mat. z rozbiórki; | kpl | 2
6 d.1 | D-03.02.01 | Rozbiórka istniejącego kanału kanalizacji deszczowej kd160 wraz z kosztem zagospodarowania mat. z rozbiórki | m | 7
Razem dział: ROBOTY ZIEMNE I PRZYGOTOWAWCZE
2 | ROBOTY SIECIOWE
7 d.2 | D-03.02.01 | Podłoża pod kanały i obiekty z materiałów sypkich grub. 20 cm | m3 | 0.7
8 d.2 | D-03.02.01 | Obsypka kanałów do wys.30 cm ponad wierzch rur wraz z kosztem nabycia piasku i zagęszczeniem | m3 | 3.07
9 d.2 | D-03.02.01 | Budowa kanału/przykanalika kanalizacji deszczowej z rur PP SN8 fi 160 mm w poz. należy ująć ułożenie kanału wraz z kształtkami ( w tym zamknięcie pełne), oraz próbę szczelności | m | 6.97
10 d.2 | D-03.02.01 | Studzienki ściekowe uliczne o śr. DN 500 mm z elementów prefabrykowanych z betonu C35/45 wyposażone w osadniki o wysokości 0,5 m zwieńczone wpustami żeliwnymi z rusztem uchylnym klasy C250 POŚREDNI, z zamontowanym elementem przyłączeniowym z otworem dla zamontowania przykanalika z przejściem szczelnym z fabrycznie osadzonym króćcem do rur PP ; studnie montowane na podłożu betonowym; w poz. należy ująć próbę szczelności | kpl | 1
11 d.2 | D-03.02.01 | Studzienki ściekowe uliczne o śr. DN 500 mm z elementów prefabrykowanych z betonu C35/45 wyposażone w osadniki o wysokości 0,5 m zwieńczone wpustami żeliwnymi z rusztem uchylnym KRAWĘŻNIKOWY, z zamontowanym elementem przyłączeniowym z otworem dla zamontowania przykanalika z przejściem szczelnym z fabrycznie osadzonym króćcem do rur PP ; studnie montowane na podłożu betonowym; w poz. należy ująć próbę szczelności | kpl | 2
12 d.2 | D-03.02.01 | Wykonanie połączenia projektowanego przykanalika z istniejącym poprzez zamontowanie ksztaltki przejśicowej | szt | 2
13 d.2 | D-03.02.01 | Wykonanie wpięcia kanału fi 160 w istniejącą studnię poprzez nawiercenie otworu i szczelne osadzenie w otworze systemowych króćców do rur z PP; dł min 0,5 m | szt | 1
14 d.2 | D-03.02.01 | Wymiana zwieńczenia istniejących wpustów na właz kl. D400 z wypełnieniem betonowycm | kpl | 1
Razem dział: ROBOTY SIECIOWE
3 | REGULACJA URZĄDZEŃ NAZIEMNYCH UZBROJENIA PODZIEMNEGO
15 d.3 | D-03.02.01 | Regulacja wysokościowa istniejacej studzienki ściekowej wraz z wymianą włazu; tradycyjny C250 | szt | 1
16 d.3 | D-03.02.1b | Regulacja wysokościowa isrnijeącej studni Dr wraz z montażem zwęzki kanałowej oraz wymianą włazu kl D400 | szt. | 1
17 d.3 | D.03.02.01b | Pionowa regulacja studni kanalizacyjnych | szt. | 2
18 d.3 | D.03.02.01b | Dopłata za wymianę włazu | szt. | 2
19 d.3 | D.03.02.01a | Pionowa regulacja skrzynek armaturowych na sieciach wodociągowej i gazowej | szt. | 34
20 d.3 | D.03.02.01a | Pionowa regulacja zaworów hydrantowych | szt. | 3
Razem dział: REGULACJA URZĄDZEŃ NAZIEMNYCH UZBROJENIA PODZIEMNEGO
Ogółem cz. SANITARNA, ODWODNIENIE
Słownie:
KOSZTORYS OFERTOWY
ROZBUDOWA UL. SĄDOWEJ WE WROCŁAWIU - PROJEKT NR 05060 - DROGI ROWEROWE NA UL. SĄDOWEJ - ETAP I
KOLIZJE - PRZESTAWIENIE TABLICY SIM
Lp. | Numer SST | Opis | Jedn.obm. | Ilość | Cena jedn. | Wartość
1 | DEMONTAŻE
1 d.1 | D-01.03.02 | Demontaż tablicy SIM wraz z przewozem na tymczsowy odklad na magazyn wykonawcy; tablica do pononego wbudowania | kpl. | 1
2 d.1 | D-01.03.02 | Wyciąganie kabla ; Tablica SIM | m | 7
3 d.1 | D-01.03.02 | Demontaż fundamentu wraz z niezbędnymir obotami ziemnymi | szt | 1
Razem dział: DEMONTAŻE
2 | ROBOTY MONTAŻOWE
4 d.2 | D-01.03.02 | Ręczne kopanie rowów dla kabli o głębokości do 0,6 m i szerokości dna do 0.4 w gruncie kat. III | m | 14
5 d.2 | D-01.03.02 | Nasypanie warstwy piasku na dno rowu kablowego o szerokości do 0.4 m - podsypka | m | 14
6 d.2 | D-01.03.02 | Układanie bednarki w rowach kablowych - bednarka 25x4 | m | 14
7 d.2 | D-01.03.02 | Budowa kanalizacji kablowej z rur 1 x RHDPEk-s75 wraz z robotami ziemnymi (wykop, podsypka, obsypka) | m | 14
8 d.2 | D-01.03.02 | Ręczne układanie kabli jednożyłowych o masie do 0.5 kg/m na napięcie znamionowe poniżej 110 kV w kanałach odkrywanych bez mocowania KABEL YKY 3x6 mm2 | m | 14
9 d.2 | D-01.03.02 | Wprowadzenie kabla do słupa oświetleniowego i tablicy SIM ( 1 kpl- ok. 2 m) | kpl.przew. | 2
10 d.2 | D-01.03.02 | Obróbka kabli (do 4 żył) | szt. | 6
11 d.2 | D-01.03.02 | Podłączenie przewodów pojedynczych do 50 mm2 w powłoce polwinitowej pod zaciski lub śruby | podłącz. | 6
12 d.2 | D-01.03.02 | Nasypanie warstwy piasku na dno rowu kablowego o szerokości do 0.4 m - obsypka | m | 14
13 d.2 | D-01.03.02 | Ręczne zasypywanie rowów dla kabli o głębokości do 0.4 m i szerokości dna do 0.4 m w gruncie kat. III | m | 14
14 d.2 | D-01.03.02 | Montaż fundamentu w nowej lokalizacji wraz z niezbędnymi robotami ziemnymi | szt | 1
15 d.2 | D-01.03.02 | Montaż tablicy SIM w nowej lokalizacji | szt | 1
16 d2 | D-01.03.02 | Badania i pomiary instalacji uziemiającej (pierwszy pomiar) | szt. | 2
17 d2 | D-01.03.02 | Badanie linii kablowej N.N.- kabel 3-żyłowy | odc. | 8
Razem dział: ROBOTY MONTAŻOWE
Ogółem KOLIZJE - PRZESTAWIENIE TABLICY SIM
Słownie:
KOSZTORYS OFERTOWY
ROZBUDOWA UL. SĄDOWEJ WE WROCŁAWIU - PROJEKT NR 05060 - DROGI ROWEROWE NA UL. SĄDOWEJ - ETAP I
SYGNALIZACJA ŚWIETLNA
Lp. | Numer SST | Opis | Jedn.obm. | Ilość | Cena jedn. | Wartość
1 | Demontaż elementów sygnalizacji
1 d.1 | D-07-03-01 | Demontaż sygnalizatorów rowerowych 2xf200 z masztu HY | kpl. | 1
2 d.1 | D-07-03-01 | Demontaż sygnalizatorów pieszych 2xf200 z masztu HY | kpl. | 3
3 d.1 | D-07-03-01 | Demontaż sygnalizatorów kołowych 3xf300 z masztu HY | kpl. | 2
4 d.1 | D-07-03-01 | Demontaż sygnalizatorów kołowych 3xf300 z wysięgnika | kpl. | 1
5 d.1 | D-07-03-01 | Demontaż sygnalizatorów kołowych 3xf300 z ekranem z wysięgnika | kpl. | 1
6 d.1 | D-07-03-01 | Demontaż sygnalizatorów kołowych 3xf200 Tram-Bus | kpl. | 1
7 d.1 | D-07-03-01 | Demontaż sygnalizatorów tramwajowych 2xf200 z wysięgnika | kpl. | 2
8 d.1 | D-07-03-01 | Demontaż sygnalizatorów tramwajowych 2xf200 | kpl. | 2
9 d.1 | D-07-03-01 | Demontaż masztu rurowego HY ocynkowanego | szt | 2
10 d.1 | D-07-03-01 | Demontaż głowicy masztu HY | szt | 2
11 d.1 | D-07-03-01 | Fundamenty pod maszty stalowe - demontaż; wraz z zagospodarowaniem mat. z rozbiórki | podst. | 2
12 d.1 | D-07-03-01 | Demontaż uziomu szpilkowego do masztu HY | kpl | 2
13 d.1 | D-07-03-01 | Demontaż wysięgnika krótkiego z masztu MW | szt | 1
Razem dział: Demontaż elementów sygnalizacji
2 | Przeciski
14 d.2 | D-07-03-01 | Wykopy wraz z zasypaniem po robotach montażowych - komora startowa/odbiorcza | m3 | 2.3
15 d.2 | D-07-03-01 | Budowa kanalizacji kablowej z rur z tworzyw sztucznych 4xRHDPE110 - przecisk | m | 16.5
Razem dział: Przeciski
3 | Kanalizacja kablowa
16 d.3 | D-07-07-01 | Budowa kanalizacji kablowej z rur 1 x RHDPEp75 wraz z robotami ziemnymi (wykop, podsypka, obspka) | m | 18.8
17 d.3 | D-01.03.02. | Budowa kanalizacji kablowej z rur 2x RHDPE 110 wraz z robotami ziemnymi (wykop, podsypka, obspka) | m | 25.5
Razem dział: Kanalizacja kablowa
4 | Studnie kablowe
18 d.4 | D-07-03-01 | Budowa studni kablowych rozdzielczych SKRO 2g | stud. | 1
19 d.4 | D-07-03-01 | Budowa studni kablowych rozdzielczych SKR1 dwuelementowych | stud. | 1
Razem dział: Studnie kablowe
5 | Układanie kabli
20 d.5 | D-07.03.01 | Układanie kabli o masie do 0.5 kg/m w rurach, pustakach lub kanałach zamkniętych YKSYżo 10x1,5mm2 | m | 356
21 d.5 | D-07.03.01 | Układanie kabli o masie do 0.5 kg/m w rurach, pustakach lub kanałach zamkniętych YKSY 7x1,5mm2 | m | 486
22 d.5 | D-07.03.01 | Układanie kabli o masie do 0.5 kg/m w rurach, pustakach lub kanałach zamkniętych YKSY 5x1,5mm2 | m | 228
23 d.5 | D-01-03-02 | Obróbka kabli sygnalizacyjnych i sterowniczych wielożyłowych (do 16 żył) | szt. | 15
24 d.5 | D-01-03-02 | Podłączenie przewodów pojedynczych pod zaciski lub bolce; przekrój żyły do 50 mm2 | szt. | 60
25 d.5 | D-07-03-01 | Pomiar sygnalizacji skrzyżowania w zakresie do 20 grup sygnalizacyjnych; dwa pomiary. | kpl | 1
Razem dział: Układanie kabli
6 | Montaż elementów sygnalizacji
26 d.6 | D-07-03-01 | Mocowanie cztero-punktowe ( komplet konsol) - mat. z odzysku | kpl. | 7
27 d.6 | D-07-03-01 | Mocowanie kpl. uchwyt PHB do sygnalizatora fi 300 - mat. z odzysku | kpl. | 1
28 d.6 | D-07-03-01 | Montaż sygnalizatorów kołowych 3xfi 300 z ekranem - mat. z odzysku | szt. | 1
29 d.6 | D-07-03-01 | Montaż sygnalizatorów kołowych 3xfi 300 - mat. z odzysku | szt. | 2
30 d.6 | D-07-03-01 | Mocowanie kpl. uchwyt PHB do sygnalizatora fi 200 - mat. z odzysku | kpl. | 1
31 d.6 | D-07-03-01 | Montaż sygnalizatorów tramwajowych 2xfi200- mat. z odzysku | szt. | 4
32 d.6 | D-07-03-01 | Montaż strzałki nd sygnalizatorem - mat. z odzysku | szt. | 1
33 d.6 | D-07-03-01 | Montaż sygnalizatorów tramwajowo-busowych 3xfi 200 - mat. z odzysku | szt. | 1
34 d.6 | D-07-03-01 | Montaż sygnalizatorów pieszych 2xfi200- mat. z odzysku | szt. | 3
35 d.6 | D-07-03-01 | Montaż sygnalizatorów rowerowych 2xfi200- mat. nowy | szt. | 2
36 d.6 | D-07-03-01 | Montaż strzałki jazdy warunkowej - mat. z odzysku | szt. | 1
37 d.6 | D-07-03-01 | Montaż masztu wysięgnikowego | szt. | 1
38 d.6 | D-07-03-01 | Montaż masztu HY | szt. | 5
39 d.6 | D-07-03-01 | Montaż głowicy masztu HY | kpl. | 5
40 d.6 | D-07-03-01 | Montaż gniazda RS115 ( 600x600x600) | szt | 5
41 d.6 | D-07-03-01 | Montaż uziomu | szt | 5
Razem dział: Montaż elementów sygnalizacji
7 | Pomiary elektryczne na skrzyżowaniu
42 d.7 | D-07-03-01 | Badania i pomiary instalacji uziemiającej | szt. | 2
43 d.7 | D-07-03-01 | Badanie linii kablowej | odc. | 8
44 d.7 | D-07-03-01 | Przeprogramowanie sterownika | kpl. | 1
Razem dział: Pomiary elektryczne na skrzyżowaniu
8 | Demontaż Cyfry ITS
45 d.8 | D-07-03-01 | Demontaz sygnalizatorów Cyfra ITS | kpl. | 2
46 d.8 | D-07-03-01 | Demontaz cyfry ITS z wysięgnika | kpl. | 2
Razem dział: Demontaż Cyfry ITS
9 | Montaż elementów sygnalizacji Cyfry ITS
47 d.9 | D-07-03-01 | Mocowanie cztero-punktowe (komplet konsol) - materiał z odzysku | kpl. | 3
Razem dział: Montaż elementów sygnalizacji Cyfry ITS
10 | Pomiary elektryczne na skrzyż◙owaniu - Cyfry ITS
49 d.10 | D-07-03-01 | Badanie linii kablowej | odc. | 3
50 d.10 | D-07-03-01 | Przeprogramowanie systemu sterownika | kpl. | 1
Razem dział: Pomiary elektryczne na skrzyżowaniu - Cyfry ITS
Ogółem SYGNALIZACJA ŚWIETLNA
Słownie:
KOSZTORYS OFERTOWY
ROZBUDOWA UL. SĄDOWEJ WE WROCŁAWIU - PROJEKT NR 05060 - DROGI ROWEROWE NA UL. SĄDOWEJ - ETAP I
ZIELEŃ
Lp. | Numer SST | Opis | Jedn.obm. | Ilość | Cena jedn. | Wartość
1 | ROBOTY PRZYGOTOWAWCZE
1 d.1 | D-01.02.01 | Zabezpieczenie drzew o średnicy ponad 30 cm | szt. | 13
2 d.1 | D-01.02.01 | Zabezpieczenie drzew o średnicy do 30 cm | szt. | 4
3 d.1 | D-01.02.01 | Mechaniczne ścinanie drzew z karczowaniem pni o średnicy do 15 cm wraz z kosztem zagospodawoania mat. z wycinki | szt | 1
4 d.1 | D-01.02.01 | Mechaniczne ścinanie drzew z karczowaniem pni o średnicy 16-25 cm wraz z kosztem zagospodawoania mat. z wycinki | szt | 2
5 d.1 | D-01.02.01 | Ręczne ścinanie i karczowanie gęstych krzaków i podszycia raz z kosztem zagospodarowania mat. z wycinki | m2 | 170.7
6 d.1 | D-01.02.01 | Wykonanie korytowania w technologi AIR-SPADE pod nawierzchnię w obrębie koron drzew | m2 | 200
7 d.1 | D-01.02.01 | Pielęgnacja (cięcia) drzew (obwód pnia 30-61) - usuwanie obumarłych i nadłamanych konarów i gałęzi. | szt | 10
8 d.1 | D-01.02.01 | Przycięcia skrajni żywopłotu | m | 111
Razem dział: ROBOTY PRZYGOTOWAWCZE
2 | PRZESADZENIA
9 d.2 | D-09.01.01 | Przesadzenie krzewów na teren inwestycji -RÓŻE | szt | 182
10 d.2 | D-09.01.01 | Przesadzenie krzewów poza teren inwestycji -RÓŻE | szt | 61
11 d.2 | D-01.02.01 | Pielęgnacja krzewów liściastych w okresie gwarancji; RÓŻE | szt. | 243
12 d.2 | D-09.01.01 | Przesadzenie krzewów iglastych na teren inwestycji -JAŁOWCE | szt | 2
13 d.2 | D-01.02.01 | Pielęgnacja drzew i krzewów iglastych w okresie gwarancji; JAŁOWIEC | szt. | 2
Razem dział: PRZESADZENIA
3 | NASADZENIA DRZEW
14 d.3 | D-09.01.01 | Sadzenie drzew i krzewów liściastych form naturalnych na terenie płaskim w gruncie kat. I-II z całkowitą zaprawą dołów; średnica/głębokość : 1.0/0.7 m z hydrożelem, szczepionką mikoryzową i zabezpieczeniem przez opalikowanie; KLON POLNY | szt. | 8
15 d.3 | D-09.01.01 | Pielęgnacja drzew liściastych w okresie gawarancji ; KLON POLNY | szt. | 8
16 d.3 | D-09.01.01 | Sadzenie drzew i krzewów liściastych form naturalnych na terenie płaskim w gruncie kat. I-II z całkowitą zaprawą dołów; średnica/głębokość : 1.0/0.7 m z hydrożelem, szczepionką mikoryzową i zabezpieczeniem przez opalikowanie; IGLICZNIA TRÓJCIERNIOWA 'SKYLINE" | szt. | 6
17 d.3 | D-09.01.01 | Pielęgnacja drzew liściastych w okresie gawarancji ; IGLICZNIA TRÓJCIERNIOWA 'SKYLINE" | szt. | 6
18 d.3 | D-09.01.01 | Sadzenie drzew i krzewów liściastych form naturalnych na terenie płaskim w gruncie kat. I-II z całkowitą zaprawą dołów; średnica/głębokość : 1.0/0.7 m z hydrożelem, szczepionką mikoryzową i zabezpieczeniem przez opalikowanie; AMBROWIEC AMERYKAŃSKI | szt. | 1
19 d.3 | D-09.01.01 | Pielęgnacja drzew liściastych w okresie gawarancji ;AMBROWIEC AMERYKAŃSKI | szt. | 1
20 d.3 | D-09.01.01 | Sadzenie drzew i krzewów liściastych form naturalnych na terenie płaskim w gruncie kat. I-II z całkowitą zaprawą dołów; średnica/głębokość : 1.0/0.7 m z hydrożelem, szczepionką mikoryzową i zabezpieczeniem przez opalikowanie; PLATAN WSCHODNI "DIGITATA" | szt. | 2
21 d.3 | D-09.01.01 | Pielęgnacja drzew liściastych w okresie gawarancji ; PLATAN WSCHODNI "DIGITATA" | szt. | 2
22 d.3 | D-09.01.01 | Ściłkowanie drzew (zrębki drzew liściastych) | m2 | 2.5
23 d.3 | D-09.01.01 | Zestaw nawadniająco-napowietrzający | szt | 6
24 d.3 | D-09.01.01 | Podziemne mocowanie bryły korzeniowej | szt | 6
Razem dział: NASADZENIA DRZEW
4 | KRZEWY I PNĄCZA
25 d.4 | D-09.01.01 | Sadzenie drzew i krzewów liściastych form naturalnych na terenie płaskim w gruncie kat. I-II z całkowitą zaprawą dołów; średnica/głębokość : 0.5 m z hydrożelem ; JAŁOWIEC POŚREDNI "PFLIZERIANA COMPACTA" | szt. | 2
26 d.4 | D-09.01.01 | Pielęgnacja krzewów liściastych w okresie gawarancji ; JAŁOWIEC POŚREDNI "PFLIZERIANA COMPACTA" | szt. | 2
27 d.4 | D-09.01.01 | Sadzenie krzewów żywopłotowych w rowach o szerokości do 45 cm w gruncie kat. I-II bez zaprawy rowów; LIGUSTR JAJOLISTNY | szt. | 20
28 d.4 | D-09.01.01 | Pielęgnacja krzewów żywopłotowych liściastych w okresie gwarancji; LIGUSTR JAJOLISTNY | szt. | 20
29 d.4 | D-09.01.01 | Sadzenie drzew i krzewów liściastych form naturalnych na terenie płaskim w gruncie kat. I-II bez zaprawy dołów; średnica/głębokość : 0.3 m; LAUROWIŚNIA WSCHODNIA "ETNA" | szt. | 160
30 d.4 | D-09.01.01 | Pielęgnacja krzewów liściastych; w okresie gwarancji LAUROWIŚNIA WSCHODNIA "ETNA" | szt. | 160
31 d.4 | D-09.01.01 | Sadzenie drzew i krzewów liściastych form naturalnych na terenie płaskim w gruncie kat. I-II bez zaprawy dołów; średnica/głębokość : 0.3 m; LAUROWIŚNIA WSCHODNIA "MOUNT VERNON" | szt. | 172
32 d.4 | D-09.01.01 | Pielęgnacja krzewów liściastych; w okresie gwarancji LAUROWIŚNIA WSCHODNIA "MOUNT VERNON" | szt. | 172
33 d.4 | D-09.01.01 | Sadzenie drzew i krzewów liściastych form naturalnych na terenie płaskim w gruncie kat. I-II bez zaprawy dołów; średnica/głębokość : 0.3 m; TAWUŁA JAPOŃSKA "LITTLE PRINCESS" | szt. | 172
34 d.4 | D-09.01.01 | Pielęgnacja krzewów liściastych; w okresie gwarancji LAUROWIŚNIA WSCHODNIA "LITTLE PRINCESS" | szt. | 172
35 d.4 | D-09.01.01 | Sadzenie pnączy na terenie płaskim w gruncie kat. I-II z całkowitą zaprawą dołów; średnica/głębokość : 0.5 m z hydrożelem; BLUSZC POSPOLITY | szt. | 34
36 d.4 | D-09.01.01 | Pielęgnacja krzewów liściastych; w okresie gwarancji; BLUSZC POSPOLITY | szt. | 34
Razem dział: KRZEWY I PNĄCZA
5 | TRAWY RABATOWE
37 d.5 | D-09.01.01 | Obsadzenie kwietników bylinami 7szt/m2 - WYDMUCHRZYCA PIASKOWA | szt. | 400
38 d.5 | D-09.01.01 | Pielęgnacja kwietników obsadzonych bylinami przy ilości roślin 7 szt./m2; WYDMUCHRZYCA PIASKOWA | m2 | 57.6
Razem dział: TRAWY RABATOWE
6 | TRAWNIKI; REKULTYWACJA I WZBOGACENIE
39 d.6 | D-09.01.01 | Rekultywacja istn. trawników - niskie koszenie; aeracja; dowóz i rozścielenie 2-3 cm ziemi kompostowej; wałowanie; dosiew mieszanki z mikrokoniczyną | m2 | 459.7
40 d.6 | D-09.01.01 | Wykonanie trawników na terenie płaskim wraz z rozścieleniem ziemi urodzajneg gr 20 cm - POWIERZCHNIA PO ROZBIÓRCE NAWIERZCHNI | m2 | 21.4
41 d.6 | D-09.01.01 | Pielęgnacja trawników w okresie gwarancyjnym | m2 | 481.1
42 d.6 | D-09.01.01 | Obsadzenie kwietników roślinami cebulkowymi - CEBULICA DWULISTNA | szt. | 25000
Razem dział: TRAWNIKI; REKULTYWACJA I WZBOGACENIE
7 | RABATA 1
7.1 | PRZYGOTOWANIE NAWIERZCHNI
43 d.7.1 | D-09.01.01 | Przygoowanie nawierzchni rabaty; usunięcie naw. i korytowanie na gł. 50 cm- 80 cm; wypełnienie humusem i piaskiem w proporcji 2:1; wałowanie terenu | m2 | 116.9
44 d.7.1 | D-09.01.01 | Ściłkowanie drzew (zrębki drzew liściastych przkompostowane) | m2 | 116.9
7.2 | NASADZENIA (BYLINY I TRAWY)
45 d.7.2 | D-09.01.01 | Obsadzenie kwietników bylinami - Sporobolus heterolepis - sporobolus różnołuskowy | szt. | 822
46 d.7.2 | D-09.01.01 | Obsadzenie kwietników bylinami - Echinecea pallida - jeżówka blada | szt. | 203
47 d.7.2 | D-09.01.01 | Obsadzenie kwietników bylinami - Liatris spicata ’Floristan White’ - liatra kłosowa ’Floristan White’ | szt. | 152
48 d.7.2 | D-09.01.01 | Obsadzenie kwietników bylinami -Nepeta ’Six Hill’s Giant’ - kocimiętka ’Six Hill’s Giant’ | szt. | 155
49 d.7.2 | D-09.01.01 | Obsadzenie kwietników bylinami - Perovskia ’Blue Spire’ - perowskia ’Blue Spire’ | szt. | 152
50 d.7.2 | D-09.01.01 | Obsadzenie kwietników bylinami - Salvia nemorosa ’Night Field’ - szałwia omszona ’Night Field’ | szt. | 156
51 d.7.2 | D-09.01.01 | Pielęgnacja kwietników obsadzonych bylinami przy ilości roślin 16 szt./m2 | m2 | 116.9
7.3 | NASADZENIA (ROŚLINY CEBULOWE)
52 d.7.3 | D-09.01.01 | Obsadzenie kwietników roślinami cebulkowymi -Allium sphaerocephalon - czosnek główkowaty | szt. | 1860
53 d.7.3 | D-09.01.01 | Obsadzenie kwietników roślinami cebulkowymi -Allium ’Pinball Wizard’ - czosnek ’Pinball Wizard’ | szt. | 120
54 d.7.3 | D-09.01.01 | Obsadzenie kwietników roślinami cebulkowymi -Allium ’Summer Drummer’ - czosnek ’Summer Drummer’ | szt. | 121
55 d.7.3 | D-09.01.01 | Obsadzenie kwietników roślinami cebulkowymi -Tulipa ’Menton’ - tulipan ’Menton’ | szt. | 206
56 d.7.3 | D-09.01.01 | Obsadzenie kwietników roślinami cebulkowymi -Tulipa ’Miss Elegance’ - tulipan ’Miss Elegance’ | szt. | 210
57 d.7.3 | D-09.01.01 | Obsadzenie kwietników roślinami cebulkowymi -Tulipa ’Negrita’ - tulipan ’Negrita’ | szt. | 204
58 d.7.3 | D-09.01.01 | Obsadzenie kwietników roślinami cebulkowymi -Tulipa ’Violet Beauty’ - tulipan ’Violet Beauty’ | szt. | 212
Razem dział: RABATA 1
8 | RABATA 2 I 3
8.1 | PRZYGOTOWANIE NAWIERZCHNI
59 d.8.1 | D-09.01.01 | Przygoowanie nawierzchni rabaty; usunięcie naw. i korytowanie na gł. 50 cm- 80 cm; wypełnienie humusem i piaskiem w proporcji 2:1; wałowanie terenu | m2 | 65.31
60 d.8.1 | D-09.01.01 | Ściłkowanie drzew (zrębki drzew liściastych przkompostowane) | m2 | 65.31
8.2 | NASADZENIA (BYLINY I TRAWY)
61 d.8.2 | D-09.01.01 | Obsadzenie kwietników bylinami -Iris sibirica - kosaciec syberyjski | szt. | 388
62 d.8.2 | D-09.01.01 | Obsadzenie kwietników bylinami -Persicaria bistorta ’Superba’- rdest wężownik ’Superba’ | szt. | 592
63 d.8.2 | D-09.01.01 | Pielęgnacja kwietników obsadzonych bylinami przy ilości roślin 16 szt./m2 | m2 | 65.31
8.3 | NASADZENIA (ROŚLINY CEBULOWE)
64 d.8.3 | D-09.01.01 | Obsadzenie kwietników roślinami cebulkowymi -Allium ’Gladiator’ - czosnek ’Gladiator’ | szt. | 198
65 d.8.3 | D-09.01.01 | Obsadzenie kwietników roślinami cebulkowymi -Tulipa ’Miss Elegance’ - tulipan ’Miss Elegance’ | szt. | 199
66 d.8.3 | D-09.01.01 | Obsadzenie kwietników roślinami cebulkowymi -Tulipa ’Negrita’ - tulipan ’Negrita’ | szt. | 222
67 d.8.3 | D-09.01.01 | Obsadzenie kwietników roślinami cebulkowymi -Tulipa ’Violet Beauty’ - tulipan ’Violet Beauty’ | szt. | 224
Razem dział: RABATA 2 I 3
Ogółem cz. ZIELEŃ
Słownie:
KOSZTORYS OFERTOWY
Rozbudowa ul. Chrzanowskiego na odcinku od ul. W. Pola do ul. Filomatów we Wrocławiu
ZABEPIECZENIE I ODTWORZENIE OSNOWY GEODEZYJNEJ
Lp. | Numer SST | Opis | Jedn.obm. | Ilość | Cena jedn. | Wartość
1 | D-01.01.01 | Zabezpieczenie i odtworzenie osnowy geodezyjnej | kpl. | 1
Ogółem ZABEPIECZENIE I ODTWORZENIE OSNOWY GEODEZYJNEJ
Słownie: