## Arkusz1
PRZEDMIAR Budowa kanalizacji deszczowej w ul. Idzikowskiego ZAKRES GMINY WROCŁAW
lp | nr spec. techn. | opis | jedn. Przedm | ilość | cena jedn | wartość
1. | KANALIZACJA DESZCZOWA
1.1. | roboty ziemne i przygotowywawcze
1. d.1.1. | D-03.02.02 | ręczne i mechaniczne roboty ziemne wykonywane na odkład wraz z robotami pomiarowymi, umocnieniem i odwodnieniem wykopu oraz podwieszeniem sieci obcych | m3 | 56.11
2. d.1.1 | D-03.02.02 | wywóz nadmiaru urobku na skąłdowisko wykonwcy wraz z załadunkiem i rozładunkiem oraz kosztem zagospodarowania | m3 | 56.11
3. d.1.1. | D-03.02.02 | koszt zakupu i dowozu gruntu | m3 | 64.28
4. d.1.1. | D-03.02.02 | zasypywanie wykopów liniowych i obiektowych | m3 | 64.28
razem
1.2. | roboty sieciowe
5. d.1.2. | D-03.02.02 | budowa kanału/przykanalika kanalizacji deszczowej z rur PP SN8 fi 160mm w poz. Należy ująć ułożenie kanału wraz z kształtkami, wykonanie podsypki oraz próbę szczelności | m | 20.69
9. d.1.2. | D-03.02.02 | studzienki ściekowe uliczne o śr. DN500mm z elementów prefabrykowanych z betonu C35/45 wyposażone w osadniki o wysokości 0,5m zwieńczone wpustami żeliwnymi TYP TRADYCYJNY klasy D400, z zamontowanym elementem przyłączeniowym z otworem dla zamontowania przykanalika z przejściem szczelnym z fabrycznie osadzonym krućcem do rur PP; studnie montowane na podłożołu betonowym; w poz. należy ująć próbę szczelności | kpl. | 4
10. d.1.2. | D-03.02.02 | studnia pośrednia o śr. DN500mm (studnia D6) z elementów prefabrykowanych z betonu C35/45 wyposażone w osadniki o wysokości 0,5 m zwieńczone włazem żeliwnymi klasy D400 z wypełnieniem betonowym z otworem dla zamontowania przykanalika z przejściem szczelnym z fabrycznie osadzonym króćcem do rur PP; studnie montowane na podłożu betonowym; w poz. należy ująć próbę szczelności | kpl. | 1
17. d.1.2. | D-03.02.02 | próba szczelności kanałów rurowych o śr. Nom. 160mm | m | 20.69
razem
RAZEM DZIAŁ: KANALIZACJA DESZCZOWA
2. | PRZEBUDOWA HYDRANTU
20. d.2. | D-01.03.05 | Przebudowa hydrantu poprzez zamknięcie istniejącej zasuwy na przyłączu hydrantu; demontaż cześci naziemnej hydrantu wraz z kolanem stopowym; przebudowę przyłącza od istniejacej zasuwy do nowej lokalizacji kolana stopowego (4,10m) z wykorzystaniem rury PE zakonczonej tulejami kołnierzowymi (2 szt.) oraz ponowne podłączenie hydrantu wraz z kolanem stopowym; w poz. nalezy ująć niezbędne roboty ziemne | kpl. | 1
21. d.2. | D-03.02.02 | wykonanie opaski z betonu C16/20 | m3 | 0.15
RAZEM DZIAŁ: PRZEBUDOWA HYDRANTU
3. | REGULACJA URZĄDZEŃ NAZIEMNYCH UZBROJENIA PODZIEMNEGO
22. d.3. | D.03.02.01b D.03.02.01c | pionowa regulacja studni kanalizacyjnych | szt. | 4
23. d.3. | D.03.02.01b D.03.02.01c | dopłata za wymianę włazu | szt. | 4
24. d.3. | D-03.02.01a | pionowa regulacja skrzynek armaturowych na sieciach wodociągowej i gazowej | szt. | 11
RAZEM DZIAŁ: REGULACJA URZĄDZEŃ NAZIEMNYCH UZBROJENIA PODZIEMNEGO
OGÓŁEM WARTOŚĆ KOSZTORYSOWA ROBÓT