## Arkusz1
PRZEDMIAR Budowa kanalizacji deszczowej w ul. Idzikowskiego ZAKRES MPWiK
lp | nr spec. techn. | opis | jedn. Przedm | ilość | cena jedn | wartość
1. | KANALIZACJA DESZCZOWA
1.1. | roboty ziemne i przygotowywawcze
1. d.1.1. | D-03.02.02 | ręczne i mechaniczne roboty ziemne wykonywane na odkład wraz z robotami pomiarowymi, umocnieniem i odwodnieniem wykopu oraz podwieszeniem sieci obcych | m3 | 524.94
2. d.1.1 | D-03.02.02 | wywóz nadmiaru urobku na skąłdowisko wykonwcy wraz z załadunkiem i rozładunkiem oraz kosztem zagospodarowania | m3 | 524.94
3. d.1.1. | D-03.02.02 | koszt zakupu i dowozu gruntu | m3 | 157.04
4. d.1.1. | D-03.02.02 | zasypywanie wykopów liniowych i obiektowych | m3 | 157.04
razem
1.2. | roboty sieciowe
5. d. 1.2. | D-03.02.02 | budowa kanału/przykanalika kanalizacji deszczowej z rur PP SN8 fi 160mm w poz. Należy ująć ułożenie kanału wraz z kształtkami, wykonanie podsypki oraz próbę szczelności | m | 6.98
6. d.1.2. | D-03.02.02 | budowa kanału kanalizacji deszczowej z rur PP SN8 fi 400mm w poz. Należy ująć ułożenie kanału z kształtkami, wykonanie podsypki obsypki oraz próbę szczelności | m | 2.5
7. d.1.2. | D-03.02.02 | budowa kanału kanalizacji deszczowej z rur PP SN8 fi 600mm w poz. Należy ująć ułożenie kanału z kształtkami, wykonanie podsypki obsypki oraz próbę szczelności | m | 118.43
8. d.1.2. | D-03.02.02 | wykonanie wpięcia kanału fi 160 w istniejącą studnię poprzez nawiercenie otworu i szczelne osadzenie w otworze systemowych króćców do rur z PP; dł min 0,5m | szt. | 1
11. d.1.2. | D-03.02.02 | dostawa i montaż - studni rewizyjnej betonowej DN1200 z betonu o klasie nie niższej niż C35/45 z typowych elementów prefabrykowanych; dolna cześć studzienek wraz z zabudowanymi przejsciami szczelnymi i króćcami do studziennymi, z włazami kl. D-400, regulacja wysokości studni z wykorzystamiem pierścieni dystansowych polimerowych montowana na podbudowie z betonu C12/15 wypoziomowanej warstwą wyrównawczą z zaprawy cementowej M12 | szt. | 3
12. d.1.2. | D-03.02.02 | dostawa i montaż separatora lamelowego typu 10/100 z betonu C35/45 zabudowanego w studni betonowej DN 1200 z sekcami lamelowymi wykonanymi z ABS z możliwością pracy na podtopieniu wraz z wykonaniem wzmocnienia pod separator | szt. | 1
13. d.1.2. | D-03.02.02 | Dostawa i montaż osadnika piasku betonowego z betonu C35/45 zabudowango w studni betonowej DN1200 z deflektorami na odpływach z wykonaniem wzmocnienia pod osadnik | szt. | 1
14. d.1.2. | D-03.02.02 | dostawa i montaż wirowego regulatora przepływu ze stali nierdzewnej ograniczającego spływ ścieków, w dobie maksymalnej do 1 l/s. | szt. | 1
15. d. 1.2. | D-03.02.02 | Wykonanie kaskady z kształtek kamionkowych DN150 (trójnik, rura spadowa, króciec GZ, łuk króciec kielichowy) | kpl. | 1
16. d.1.2. | D-03.02.02 | Wykonanie różnych elementów drobnowymiarowych o objętości do 1,5m3 - beton C8/10, KASKADA | m3 | 0.25
17. d.1.2. | D-03.02.02 | próba szczelności kanałów rurowych o śr. Nom. 160mm | m | 6.98
18. d.1.2. | D-03.02.02 | próba szczelności kanałów rurowych o śr. Nom. 400mm | m | 2.5
19. d.1.2. | D-03.02.02 | próba szczelności kanałow rurowych o śr. Nom. 600mm | m | 118.43
razem
RAZEM DZIAŁ: KANALIZACJA DESZCZOWA
OGÓŁEM WARTOŚĆ KOSZTORYSOWA ROBÓT