## Arkusz1
ZADANIE 04530
Przebudowa ulic w celu wyznaczenia dróg rowerowych w ulicach: Podwale, Komuny Paryskiej i Krasińskiego
SYGNALIZACJA ŚWIETLNA
Lp. | Nr spec. techn. | Opis | jedn. obm. | ilość | c.j. | wartość
1. | Sygnalizacja świetlna Kołłątaja - Podwale (011)
1 | D-07.03.01 | Kopanie rowów dla kabli w sposób ręczny w gruncie kat. IV | m3 | 0.42
2 | D-07.03.01 | Ułożenie rur osłonowych z PCW o śr.do 140 mm -DVK75 | m | 2
3 | D-07.03.01 | Montaż gniazd RS115x750df | szt. | 2
4 | D-07.03.01 | Przebicie otworów o powierzchni do 0.05 m2 w elementach z betonu żwirowego o grubości do 10 cm | szt. | 1
5 | D-07.03.01 | Uziomy ze stali profilowanej miedziowane o długości 3 m (metoda wykonania udarowa) w gruncie kat. III | szt. | 2
6 | D-07.03.01 | Zasypywanie rowów dla kabli wykonanych ręcznie w gruncie kat. IV | m3 | 0.42
7 | D-07.03.01 | Montaż masztów HY | szt. | 2
8 | D-07.03.01 | Demontaż masztów HY | szt. | 1
9 | D-07.03.01 | Montaż konsol sygnalizatorów ulicznych na maszcie (2 konsole w komplecie) | kpl. | 4
10 | D-07.03.01 | Malowanie masztów HY farbą antyplakatową i antygrafiti | szt. | 1
11 | D-07.03.01 | Układanie kabli o masie do 0.5 kg/m w rurach, pustakach lub kanałach zamknietych - kabel YKSY 7*1.5 | m | 200
12 | D-07.03.01 | Montaż latarń sygnałów ulicznych - rowerowy 2 komorowy | szt. | 1
13 | D-07.03.01 | Demontaż latarń sygnałów ulicznych - strzałka jazdy warunkowej | szt. | 1
14 | D-07.03.01 | Demontaż latarń sygnałów ulicznych - pieszy | szt. | 1
15 | D-07.03.01 | Montaż latarń sygnałów ulicznych - pieszy z demontażu | szt. | 1
16 | D-07.03.01 | Montaż latarń sygnałów ulicznych - rowerowy 3 komorowy | szt. | 2
17 | D-07.03.01 | Obróbka kabli sygnalizacyjnych i sterowniczych wielożyłowych (do 8 żył) | szt. | 3
18 | D-07.03.01 | Badania i pomiary instalacji uziemiającej | szt. | 2
19 | D-07.03.01 | Pomiar rezystancji izolacji instalacji elektrycznej - obwód 1-fazowy | pomiar | 3
20 | D-07.03.01 | Badania i pomiary instalacji skuteczności zerowania | szt. | 2
21 | D-07.03.01 | Zaprogramowanie sterownika i rozruch sygnalizacji | kpl. | 1
2. | Sygnalizacja świetlna Krasińskiego - Traugutta (016)
22 | D-07.03.01 | Demontaż kabli | m | 226
23 | D-07.03.01 | Demontaż istniejacych sygnalizatorów kołowych oraz kamer | szt. | 7
24 | D-07.03.01 | Wciąganie istniejacych kabli do nowej konstrukcji bramowej | m | 136
25 | D-07.03.01 | Montaż poprzeczki bramki sygnalizacyjnej | szt. | 1
26 | D-07.03.01 | Układanie nowych kabli o masie do 0.5 kg/m w rurach, pustakach lub kanałach zamknietych - kabel YKSY 10*1.5 | m | 94
27 | D-07.03.01 | Montaż istniejacych sygnalizatorów kołowych oraz kamer (z demontażu) | szt. | 7
28 | D-07.03.01 | Montaż nowych ekranów kontrastowych | szt. | 2
29 | D-07.03.01 | Obróbka kabli sygnalizacyjnych i sterowniczych wielożyłowych (do 8 żył) | szt. | 2
30 | D-07.03.01 | Pomiar rezystancji izolacji instalacji elektrycznej - obwód 1-fazowy | pomiar | 2
31 | D-07.03.01 | Badania i pomiary instalacji skuteczności zerowania | szt. | 2
32 | D-07.03.01 | Kalibracja kamer | kpl. | 3
RAZEM SYGNALIZACJA ŚWIETLNA (netto):