## Arkusz
Przedmiar
Lp. | spec. tech | Opis i wyliczenia | j.m. | Poszcz. | Razem
PRZEDMIAR:
1 |  | ROBOTY PRZYGOTOWAWCZE I ROZBIÓRKOWE
1 d.1 | pozycja wykreślona | pozycja wykreślona | pozycja wykreślona | pozycja wykreślona | pozycja wykreślona
2 d.1 | pozycja wykreślona | pozycja wykreślona | pozycja wykreślona | pozycja wykreślona | pozycja wykreślona
3 d.1 | D.01.02.02 | Roboty pomiarowe dla potrzeb budowy chodników. Odtworzenie trasy i punktów wysokościowych | km
|  | 0.290 {ul. Swojczycka} | km | 0.290
|  | 0.176 {ul. Ludowa} | km | 0.176
|  |  |  | RAZEM | 0.466
4 d.1 | D.01.02.04. | Frezowanie nawierzchni bitumicznej o gr. 10 cm Wywiezienie gruzu z terenu rozbiórki przy mechanicznym załadowaniu i wyładowaniu samochodem samowyładowczym na odległość 10 km | m2
|  | 51.5 {przejścia dla pieszych ul. Ludowa} | m2 | 51.500
|  | 70.2 {poszerzenie jezdni przy azylu} | m2 | 70.200
|  |  |  | RAZEM | 121.700
5 d.1 | D.01.02.04. | Mechaniczne rozebranie nawierzchni z mieszanek mineralno-bitumicznych o grubości 3 cm z wywiezieniem gruzu z terenu rozbiórki przy mechanicznym załadowaniu i wyładowaniu samochodem samowyładowczym na odległość 10 km oraz utylizacją materiałów budowlanych | m2
|  | 260 {chodniki} | m2 | 260.000
|  |  |  | RAZEM | 260.000
6 d.1 | D.05.03.11 | Usunięcie istniejącego oznakowania poziomego (metodą hydrodynamiczną/frezowanie) wraz z ewentualną naprawą uszkodzonej nawierzchni | m2
|  | 135 | m2 | 135.000
|  |  |  | RAZEM | 135.000
7 d.1 | D.01.02.04. | Rozbiórka istniejącej nawierzchni z płyt betonowych 35x35 na podsypce cementowo-piaskowej z wywiezieniem gruzu z terenu rozbiórki przy mechanicznym załadowaniu i wyładowaniu samochodem samowyładowczym na odległość 10 km oraz utylizacją materiałów budowlanych | m2
|  | 203 | m2 | 203.000
|  |  |  | RAZEM | 203.000
8 d.1 |  | Rozbiórka istniejących krawężników betonowych na ławie betonowej wraz z wywozem na składowisko Wykonawcy i kosztem zagospodarowania niepełnowartościowych materiałów | m
|  | 710 |  | 710.000
|  |  |  | RAZEM | 710.000
9 d.1 |  | Rozbiórka istniejących obrzeży betonowych na ławie betonowej wraz z wywozem na składowisko Wykonawcy i kosztem zagospodarowania niepełnowartościowych materiałów | m
|  | 180 |  | 180.000
|  |  |  | RAZEM | 180.000
10 d.1 |  | Wycinka drzew | szt.
|  | 1 | szt. | 1.000
|  |  |  | RAZEM | 1.000
11 d.1 | D.01.02.02 | Usunięcie warstwy ziemi urodzajnej (humusu) o grubości 20 cm | m2
|  | 5650 | m2 | 5 650.000
|  |  |  | RAZEM | 5 650.000
12 d.1 |  | Wywóz nadmiaru ziemi samochodami samowyładowczymi na odległość 15 km z załadunkiem i wyładunkiem | m3
|  | poz.11 * 0.2 - poz.41 * 0.15 | m3 | 710.000
|  |  |  | RAZEM | 710.000
2 |  | ROBOTY ZIEMNE
13 d.2 | D.02.01.01 | Wykonanie wykopów wraz z transportem gruntu nieprzydatnego na składowisko z załadunkiem i wyładunkiem Przyjęto mechaniczne wykopy w ilości 95%, ręczne wykopy w ilości 5%. | m3
|  | 1930.000 * 0.95 | m3 | 1 833.500
|  |  |  | RAZEM | 1 833.500
14 d.2 | D.02.03.01 | Formowanie i zagęszczenie nasypów gruntem z dowozu | m3
|  | 990 | m3 | 990.000
|  |  |  | RAZEM | 990.000
15 d.2 | D.04.01.01 | Profilowanie i zagęszczenie podłoża pod warstwy konstrukcyjne | m2
|  | poz.22 + poz.23 + poz.26 + poz.27 + poz.28 + poz.29 + poz.31 + poz.32 + poz.33 | m2 | 2 230.900
|  |  |  | RAZEM | 2 230.900
3 |  | PODBUDOWY
16 d.3 |  | Podbudowa zasadnicza z kruszywa łamanego o ciągłym uziarnieniu 0/31,5mm (C90/3) stabilizowanego mechanicznie gr. śr. 20 cm | m2
|  | poz.26 + poz.28 + poz.29 + poz.31 + poz.32 + poz.33 + poz.22 | m2 | 2 133.900
|  |  |  | RAZEM | 2 133.900
17 d.3 |  | Podbudowa zasadnicza z kruszywa łamanego o ciągłym uziarnieniu 0/31,5mm (C90/3) stabilizowanego mechanicznie gr. śr. 25 cm | m2
|  | poz.30 | m2 | 51.000
|  |  |  | RAZEM | 51.000
18 d.3 |  | Podbudowa zasadnicza z kruszywa łamanego o ciągłym uziarnieniu 0/31,5mm (C90/3) stabilizowanego mechanicznie gr. śr. 15 cm | m2
|  | poz.22 | m2 | 746.100
|  |  |  | RAZEM | 746.100
19 d.3 | D.04.05.01 | Doprowadzenie do G1 i nośności 80MPa wzmocnienie podłoża z mieszanki kruszywowo-cem. z wytwórni gr. 10cm | m2
|  | poz.16 + poz.22 | m2 | 2 880.000
|  |  |  | RAZEM | 2 880.000
20 d.3 | D.04.05.01 | Doprowadzenie do G1 i nośności 80MPa wzmocnienie podłoża z mieszanki kruszywowo-cem. z wytwórni gr. 15cm | m2
|  | poz.21 + poz.30 | m2 | 77.000
|  |  |  | RAZEM | 77.000
21 d.3 | D.05.03.05B | Wykonanie warstwy podbudowy z betonu asfaltowego AC22P gr. 8 cm wraz z oczyszczeniem i skropieniem nawierzchni podbudowy pod podbudowę Ręczne czyszczenie nawierzchni drogowej ulepszonej (bitum) Skropienie nawierzchni drogowej asfaltem | m2
|  | poz.23 | m2 | 26.000
|  |  |  | RAZEM | 26.000
4 |  | NAWIERZCHNIE
22 d.4 |  | W-wa ścieralna AC 8S, grubość 3cm wraz z oczyszczeniem i skropieniem nawierzchni podbudowy pod w-wę ścieralną | m2
|  | 746.1 {chodnik bitumiczny/ścieżka rowerowa} | m2 | 746.100
|  |  |  | RAZEM | 746.100
23 d.4 | D.05.03.05A | W-wa ścieralna AC 11S, grubość 4cm wraz z oczyszczeniem i skropieniem nawierzchni podbudowy pod w-wę ścieralną | m2
|  | 26 {jezdnia KR4} | m2 | 26.000
|  |  |  | RAZEM | 26.000
24 d.4 | D.05.03.05A | W-wa wiążąca AC 11W, grubość 3cm wraz z oczyszczeniem i skropieniem nawierzchni podbudowy pod w-wę wiążącą | m2
|  | poz.22 | m2 | 746.100
|  |  |  | RAZEM | 746.100
25 d.4 | D.05.03.05A | W-wa wiążąca AC 16W, grubość 8cm wraz z oczyszczeniem i skropieniem nawierzchni podbudowy pod w-wę wiążącą | m2
|  | poz.23 | m2 | 26.000
|  |  |  | RAZEM | 26.000
5 |  | ELEMENTY ULIC
26 d.5 | D.05.03.03 | Chodniki z płyt betonowych 50x50x7 cm na podsypce cementowo-piaskowej z wypełnieniem spoin zaprawą cementową | m2
|  | 513.1 | m2 | 513.100
|  |  |  | RAZEM | 513.100
27 d.5 | D.05.03.03 | Opaski z płyt betonowych 35x35x5 cm na podsypce cementowo-piaskowej 1:3 o gr. 3 cm ze spoinowaniem zaprawą cementowo-piaskową | m2
|  | 71 | m2 | 71.000
|  |  |  | RAZEM | 71.000
28 d.5 | D.05.03.03 | Chodniki z płyt betonowych 20x30x8 cm na podsypce cementowo-piaskowej z wypełnieniem spoin zaprawą cementową | m2
|  | 341 | m2 | 341.000
|  |  |  | RAZEM | 341.000
29 d.5 | D.05.03.03 | Zjazdy z kostki betonowej 20x20x8 w kolorze szarym cm na podsypce cementowo-piaskowej 1:3 o gr. 3 cm ze spoinowaniem zaprawą cementowo-piaskową | m2
|  | 370 | m2 | 370.000
|  |  |  | RAZEM | 370.000
30 d.5 | D.05.03.03 | Przejścia dla pieszych z kostki betonowej 20x20x8 w kolorze biało-grafitowym imitującym znak P-10 cm na podsypce cementowo-piaskowej 1:3 o gr. 5 cm ze spoinowaniem zaprawą cementowo-piaskową | m2
|  | 51 | m2 | 51.000
|  |  |  | RAZEM | 51.000
31 d.5 | D.05.03.23 | Chodniki z kostki betonowej prostokątnej o wym. 10x20 cm gr. 8 cm szarej na podsypce cementowo-piaskowej 1:3 | m2
|  | 126.2 | m2 | 126.200
|  |  |  | RAZEM | 126.200
32 d.5 | D.05.03.23 | Warstwa z kostki betonowej prostokątnej o wym. 10x20 cm gr. 8 cm żółta z wypustkami na podsypce cementowo-piaskowej 1:3 | m2
|  | 23 | m2 | 23.000
|  |  |  | RAZEM | 23.000
33 d.5 |  | Warstwa z kostki kamiennej 9/11 na podsypce cementowo-piaskowej 1:2 , gr. 3m | m2
|  | 14.5 {utwardzona nawierzchnia zabruku} | m2 | 14.500
|  |  |  | RAZEM | 14.500
34 d.5 |  | Krawężniki betonowe wystające o wymiarach 20x30 cm na podsypce cementowo-piaskowej Ława pod krawężniki betonowa z oporem | m
|  | 494 | m | 494.000
|  |  |  | RAZEM | 494.000
35 d.5 | D.08.01.01 | Krawężniki betonowe 20x22 najazdowe na ławie z oporem z betonu C12/15 | m
|  | 279 | m | 279.000
|  |  |  | RAZEM | 279.000
36 d.5 |  | Obrzeża betonowe o wymiarach 30x8 cm na ławie z betonu C12/15 z oporem | m
|  | 1561 | m | 1 561.000
|  |  |  | RAZEM | 1 561.000
Przedmiar
Lp. | spec. tech | Opis i wyliczenia | j.m. | Poszcz. | Razem
6 |  | ROBOTY DODATKOWE
37 d.6 | D.10.01.01 | Ściany oporowe żelbetowe z betonu klasy C25/30 (przy przepuście) | m3
|  | 3.8 | m3 | 3.800
|  |  |  | RAZEM | 3.800
38 d.6 | D.06.04.01 | Reprofilacja rowu | m2
|  | 125 | m2 | 125.000
|  |  |  | RAZEM | 125.000
39 d.6 | D.03.01.01 | Budowa przepustu fi400 z tworzywa SN8 | m
|  | 4.8 | m | 4.800
|  |  |  | RAZEM | 4.800
40 d.6 |  | Sączek pionowy, wykonany z rury PVC o średnicy 100 mm dł. 10 cm, wypełnionej żwirem lub grysem o frakcji 8/16 mm, zlokalizowany wzdłuż najniższej krawędzi, w rozstawie co ok. 5m | kpl.
|  | 90 | kpl. | 90.000
|  |  |  | RAZEM | 90.000
7 |  | ZIELEŃ
41 d.7 | D.09.01.00 | Humusowanie i obsianie trawą o gr. 15 cm z przy użyciu wcześniej usuniętego humusu wraz z kosztem nabycia mieszanki traw | m2
|  | 2800 | m2 | 2 800.000
|  |  |  | RAZEM | 2 800.000
42 d.7 |  | Nasadzenia kompensacyjne - jesion wyniosły - wraz z wykonaniem barier mechanicznych w celu ukierunkowania wzrostu korzeni | szt.
|  | 2 | szt. | 2.000
|  |  |  | RAZEM | 2.000
43 d.7 |  | Zabezpieczenie drzew i krzewów na czas wykonania robót, cięcia pielęgnacyjne oraz nadzór dendrologiczny | ryczałt
|  | 1 | ryczałt | 1.000
|  |  |  | RAZEM | 1.000
44 d.7 |  | Sadzenie krzewów w terenie płaskim. | szt.
|  | 420 | szt. | 420.000
|  |  |  | RAZEM | 420.000
8 |  | STAŁA ORGANIZACJA RUCHU
45 d.8 | D,07.02.01 | Zdejmowanie tablic znaków drogowych zakazu, nakazu, ostrzegawczych, informacyjnych | szt.
|  | 5 | szt. | 5.000
|  |  |  | RAZEM | 5.000
46 d.8 | D.07.02.01 | Przymocowanie tablic znaków drogowych zakazu, nakazu, ostrzegawczych, informacyjnych | szt.
|  | 5 | szt. | 5.000
|  |  |  | RAZEM | 5.000
47 d.8 | D,07.02.01 | Przymocowanie tablic znaków drogowych zakazu, nakazu, ostrzegawczych, informacyjnych (nowe znaki) | szt.
|  | 20 | szt. | 20.000
|  |  |  | RAZEM | 20.000
48 d.8 | D,07.02.01 | Rozebranie słupków do znaków | szt.
|  | 5 | szt. | 5.000
|  |  |  | RAZEM | 5.000
49 d.8 | D.07.02.01 | Słupki do znaków drogowych z rur stalowych o śr. 60,3 mm (nowe) | szt.
|  | 20 | szt. | 20.000
|  |  |  | RAZEM | 20.000
50 d.8 | D,07.02.01 | Ustawienie słupków przeszkodowych U-5a | szt.
|  | 5 | szt. | 5.000
|  |  |  | RAZEM | 5.000
51 d.8 | D,07.01.01 | Oznakowanie poziome nawierzchni bitumicznych - na zimno, za pomocą mas chemoutwardzalnych grubowarstwowe wykonywane mechanicznie - oznakowanie gładkie | m2
|  | 321 | m2 | 321.000
|  |  |  | RAZEM | 321.000
52 d.8 | D.07.06.01 | Balustrada U-11a | m
|  | 20 | m | 20.000
|  |  |  | RAZEM | 20.000
53 d.8 |  | Montaż wysp z elementów prefabrykowanych | m2
|  | 16 | m2 | 16.000
|  |  |  | RAZEM | 16.000
9 |  | PRZEBUDOWA SIECI SN
54 d.9 | EL-01-5.1 | Odtworzenie (wytyczenie) trasy lini w terenie przejrzystym | km
|  | 0.195 | km | 0.195
|  |  |  | RAZEM | 0.195
55 d.9 | EL-01-5.1 | Kopanie rowów dla kabli w sposób ręczny w gruncie kat. III | m3
|  | 195 * 1.0 * 0.6 | m3 | 117.000
|  |  |  | RAZEM | 117.000
56 d.9 | EL-01-5.1 | Nasypanie warstwy piasku na dnie rowu kablowego o szerokości do 0,6 m Krotność = 2 | m
|  | 195 | m | 195.000
|  |  |  | RAZEM | 195.000
57 d.9 | EL-01-2.2.1 | Ułożenie rur osłonowych o śr.do 200 mm | m
|  | 60 | m | 60.000
|  |  |  | RAZEM | 60.000
58 d.9 | EL-01-2.2.1 | Ułożenie rur osłonowych o śr.do 200 mm - rury dzielone | m
|  | 30 | m | 30.000
|  |  |  | RAZEM | 30.000
59 d.9 |  | Przewierty dł. do 20 m maszyną do wierceń poziomych rurami o śr. nominalnej 250 mm w gruntach kat. III-IV | m
|  | 8 | m | 8.000
|  |  |  | RAZEM | 8.000
60 d.9 | EL-01-5.4 | Układanie kabli o masie do 3.0 kg/m w rowach kablowych ręcznie | m
|  | 150 | m | 150.000
|  |  |  | RAZEM | 150.000
61 d.9 | EL-01-5.4 | Układanie kabli o masie do 3.0 kg/m w rurach, pustakach lub kanałach zamkniętych | m
|  | 60 | m | 60.000
|  |  |  | RAZEM | 60.000
62 d.9 |  | Łączenie w rowach kabli wielożyłowych z żyłami Al o przekroju do 240 mm2 na napięcie do 6 kV z kablami jednożyłowymi o izolacji i powłoce z tworzyw sztucznych z zastosowaniem taśm izolacyjnych | kpl.
|  | 2 | kpl. | 2.000
|  |  |  | RAZEM | 2.000
63 d.9 |  | Badanie linii kablowej SN | odc.
|  | 1 | odc. | 1.000
|  |  |  | RAZEM | 1.000
64 d.9 | EL-01-5.1 | Zasypywanie rowów dla kabli wykonanych ręcznie w gruncie kat. III | m3
|  | 195 * 0.8 * 0.6 | m3 | 93.600
|  |  |  | RAZEM | 93.600
65 d.9 | EL-01-5.1 | Zasypywanie rowów dla kabli wykonanych ręcznie w gruncie kat. III | m3
|  | 195 * 0.8 * 0.6 | m3 | 93.600
|  |  |  | RAZEM | 93.600
10 |  | OŚWIETLENIE
66 d.10 | EL-01-5.1 | Odtworzenie (wytyczenie) trasy lini w terenie przejrzystym | km
|  | 0.011 | km | 0.011
|  |  |  | RAZEM | 0.011
67 d.10 | EL-01-5.1 | Kopanie rowów dla kabli w sposób ręczny w gruncie kat. III | m3
|  | 106 * 0.9 * 0.4 | m3 | 38.160
|  |  |  | RAZEM | 38.160
68 d.10 | EL-01-5.1 | Wykopy ręczne wraz z zasypaniem podkopów ziemnych nieumocnionych o długości jednostronnego podkopu do 3 m w gruncie kat. III - wykopy pod montaż latarni | m3
|  | 6 * (0.6 * 1.5 * 0.6) | m3 | 3.240
|  |  |  | RAZEM | 3.240
69 d.10 | EL-01-5.1 | Nasypanie warstwy piasku na dnie rowu kablowego o szerokości do 0.4 m Krotność = 2 | m
|  | 106 | m | 106.000
|  |  |  | RAZEM | 106.000
70 d.10 |  | Przewierty mechaniczne dla rury o śr.do 150 mm pod obiektami | m
|  | 20 | m | 20.000
|  |  |  | RAZEM | 20.000
71 d.10 | EL-01-2.2.1 | Ułożenie rur osłonowych z PCW o śr.do 140 mm | m
|  | 36 | m | 36.000
|  |  |  | RAZEM | 36.000
72 d.10 | EL-01-5.4 | Układanie kabli o masie do 1.0 kg/m w rowach kablowych ręcznie YAKXS 4x35/1kV | m
|  | 72 | m | 72.000
|  |  |  | RAZEM | 72.000
73 d.10 | EL-01-5.4 | Układanie kabli o masie do 1.0 kg/m w rurach, pustakach lub kanałach zamkniętych YAKXS 4x35 | m
|  | 56 | m | 56.000
|  |  |  | RAZEM | 56.000
74 d.10 | EL-01-5.1 | Zasypywanie rowów dla kabli wykonanych ręcznie w gruncie kat. III | m3
|  | 106 * 0.7 * 0.4 | m3 | 29.680
|  |  |  | RAZEM | 29.680
75 d.10 | EL-01-5.2 | Demontaż słupów oświetleniowych o masie do 100 kg | szt.
|  | 2 | szt. | 2.000
|  |  |  | RAZEM | 2.000
76 d.10 | EL-01-5.2 | Montaż i stawianie słupów oświetleniowych o masie do 100 kg - montaż słupów oświetleniowych z demontażu | szt.
|  | 2 | szt. | 2.000
|  |  |  | RAZEM | 2.000
77 d.10 | EL-01-5.2 | Montaż i stawianie słupów oświetleniowych o masie do 100 kg - słup oświetleniowy 6m z wysięgnikiem 2,5m | szt.
|  | 2 | szt. | 2.000
|  |  |  | RAZEM | 2.000
78 d.10 | EL-01-5.2 | Montaż i stawianie słupów oświetleniowych wraz o masie do 100 kg - słup oświetleniowy 6m | szt.
|  | 2 | szt. | 2.000
|  |  |  | RAZEM | 2.000
79 d.10 | EL-01-5.3 | Dostawa i montaż opraw oświetlenia zewnętrznego na słupie - oprawa LED 55W dedykowana dla przejścia dla pieszych | szt.
|  | 4 | szt. | 4.000
|  |  |  | RAZEM | 4.000
80 d.10 | EL-01-5.2 | Montaż przewodów do opraw oświetleniowych - wciąganie w słupy, rury osłonowe i wysięgniki przy wysokości latarń do 10 m | kpl.przew.
|  | 4 | kpl.przew. | 4.000
|  |  |  | RAZEM | 4.000
81 d.10 | EL-01-5.5 | Przewody uziemiające i wyrównawcze w kanałach lub tunelach luzem (bednarka o przekroju do 120 mm2) 25x4mm | m
|  | 110 | m | 110.000
|  |  |  | RAZEM | 110.000
82 d.10 |  | Łączenie przewodów uziemiających przez spawanie w wykopie - bednarka 120 mm2 | szt.
|  | 20 | szt. | 20.000
|  |  |  | RAZEM | 20.000
83 d.10 | EL-01-5.4 | Montaż głowic kablowych - zarobienie na sucho końca kabla Al 4-żyłowego o przekr.do 50 mm2 na nap.do 1 kV o izolacji i powłoce z tworzyw sztucznych | szt.
|  | 8 * 4 | szt. | 32.000
|  |  |  | RAZEM | 32.000
84 d.10 | EL-01-5.2 | Zabezpieczenie antygrafiti i antyplakatowe HLG-System | szt
|  | 4 | szt | 4.000
|  |  |  | RAZEM | 4.000
85 d.10 | EL-01-5.5 | Sprawdzenie i pomiar 1-fazowego obwodu elektrycznego niskiego napięcia | pomiar
|  | 2 | pomiar | 2.000
|  |  |  | RAZEM | 2.000
86 d.10 | EL-01-5.5 | Badanie linii kablowej N.N.- kabel 4-żyłowy | odc.
|  | 2 | odc. | 2.000
|  |  |  | RAZEM | 2.000
87 d.10 | EL-01-6.4 | Badania i pomiary instalacji skuteczności zerowania (pierwszy pomiar) | szt.
|  | 1 | szt. | 1.000
|  |  |  | RAZEM | 1.000
88 d.10 | EL-01-6.4 | Badania i pomiary instalacji skuteczności zerowania (każdy następny pomiar) | szt.
|  | 1 | szt. | 1.000
|  |  |  | RAZEM | 1.000
89 d.10 |  | Sprawdzenie samoczynnego wyłączania zasilania (pierwsza próba) | prób.
|  | 1 | prób. | 1.000
|  |  |  | RAZEM | 1.000
90 d.10 |  | Sprawdzenie samoczynnego wyłączania zasilania (następna próba) | prób.
|  | 1 | prób. | 1.000
|  |  |  | RAZEM | 1.000
11 |  | PRZEBUDOWA SIECI NN
91 d.11 |  | Demontaż słupów żelbetowych linii NN | szt.
|  | 5 | szt. | 5.000
|  |  |  | RAZEM | 5.000
92 d.11 |  | Demontaż osprzętu sieciowego i konstrukcji metalowych linii NN | szt.
|  | 5 | szt. | 5.000
|  |  |  | RAZEM | 5.000
93 d.11 |  | Demontaż przewodów linii niskiego napięcia o przekroju do 70-95 mm2 | km/1 przewód
|  | 0.15 | km/1 przewód | 0.150
|  |  |  | RAZEM | 0.150
94 d.11 |  | Demontaż przewodów linii niskiego napięcia o przekroju do 35-70 mm2 | km/1 przewód
|  | 0.07 | km/1 przewód | 0.070
|  |  |  | RAZEM | 0.070
95 d.11 |  | Wykopy ręczne pod słupy pojedyncze przelotowe o długości żerdzi 10,5 m | szt.
|  | 5 | szt. | 5.000
|  |  |  | RAZEM | 5.000
96 d.11 |  | Montaż i mechaniczne stawianie słupów pojedynczych żurawiem samochodowym | szt.
|  | 5 | szt. | 5.000
|  |  |  | RAZEM | 5.000
97 d.11 |  | Montaż ręczny przewodów izolowanych typu AsXSn lub podobnych 4 x 70 mm2 linii napowietrznych N.N. | km
|  | 0.151 | km | 0.151
|  |  |  | RAZEM | 0.151
98 d.11 |  | Montaż ręczny przewodów izolowanych typu AsXSn lub podobnych 4 x 50 mm2 linii napowietrznych N.N. | km
|  | 0.043 | km | 0.043
|  |  |  | RAZEM | 0.043
99 d.11 |  | Montaż ręczny przewodów izolowanych typu AsXSn lub podobnych 4 x 50 mm2 linii napowietrznych N.N. | km
|  | 0.027 | km | 0.027
|  |  |  | RAZEM | 0.027
100 d.11 |  | Montaż konstrukcji stalowych i osprzętu linii napowietrznej nn - ogranicznik przepięć | szt.
|  | 2 | szt. | 2.000
|  |  |  | RAZEM | 2.000
101 d.11 | EL-01-5.1 | Kopanie rowów dla kabli w sposób ręczny w gruncie kat. III | m3
|  | 8 * 0.9 * 0.4 | m3 | 2.880
|  |  |  | RAZEM | 2.880
102 d.11 | EL-01-5.1 | Nasypanie warstwy piasku na dnie rowu kablowego o szerokości do 0.4 m Krotność = 2 | m
|  | 8 | m | 8.000
|  |  |  | RAZEM | 8.000
103 d.11 | EL-01-5.4 | Układanie kabli o masie do 2.0 kg/m w rowach kablowych ręcznie | m
|  | 10 | m | 10.000
|  |  |  | RAZEM | 10.000
104 d.11 | EL-01-5.4 | Układanie kabli o masie do 2.0 kg/m bezpośrednio na słupach betonowych | m
|  | 16 | m | 16.000
|  |  |  | RAZEM | 16.000
105 d.11 | EL-01-5.1 | Zasypywanie rowów dla kabli wykonanych ręcznie w gruncie kat. III | m3
|  | 8 * 0.7 * 0.4 | m3 | 2.240
|  |  |  | RAZEM | 2.240
106 d.11 |  | Montaż muf kablowych przelotowych na napięcie do 1 kV. Przekrój żył kabla do 120 mm2 (Al). 1 żyła w kablu. Krotność = 4 | szt.
|  | 2 | szt. | 2.000
|  |  |  | RAZEM | 2.000
107 d.11 |  | Mechaniczne pogrążanie uziomów pionowych prętowych w gruncie kat III | m
|  | 42.5 | m | 42.500
|  |  |  | RAZEM | 42.500
108 d.11 |  | Badania i pomiary instalacji uziemiającej (pierwszy pomiar) | szt.
|  | 1 | szt. | 1.000
|  |  |  | RAZEM | 1.000
109 d.11 |  | Badania i pomiary instalacji uziemiającej (każdy następny pomiar) | szt.
|  | 4 | szt. | 4.000
|  |  |  | RAZEM | 4.000
110 d.11 |  | Sprawdzenie i pomiar 3-fazowego obwodu elektrycznego niskiego napięcia | pomiar
|  | 2 | pomiar | 2.000
|  |  |  | RAZEM | 2.000