## {965AD0B32C57411CC1788A05F9BCE} (hidden)
3
0 | POZYCJE KOSZTORYSU

## usterka 10...
Kosztorys ofertowy nr 1 Usterka 10.1
Lp. | Podstawa | Opis | jedn.obm. | Obmiar | Cena jedn. | Wartość
1 | wg kalkulacji Wykonawcy | Naprawa pęknięć podokienników i czapek kominowych- naprawa pęknięć w żelbetowym murze przy parku maszyn- usterka 10/1 | m | 32.8
Razem

## usterka 20
Kosztorys ofertowy nr 1a Usterka nr 20/6
Lp. | Podstawa | Opis | jedn.obm. | Obmiar | Cena jedn. | Wartość
1 | wg kalkulacji Wykonawcy | Ręczne zeskrobanie farby olejnej z elementów metalowycho pow. ponad 0.5 m2- zeskrobanie łuszczącej się powłoki żywicznej z elementów żelbetowych- usterka 20/6 | m2 | 75.597
2 |  | Posadzki typu Plastidur - epoksydowe wylewano-szpachlowe EWS gr.3-5 mm- usterka 20/6 | m2 | 503.983
3 |  | Dwukrotne malowanie farbami olejnymi pasów (cokołów) o wys. do 20 cm-oczyszczenie łuszczącej się powłoki żywicznej, zagruntowanie i dwukrotne malowanie żywicą cokołów- usterka 20/6 | m | 30.5
4 |  | Naprawa szczelin dylatacyjnych w posadzce żywicznej- usunięcie elastycznego wypełnienia spoiny, korekta przebiegu dylatacji, gruntowanie i wypełnienie spoin nową masą elastyczną- usterka 20/6 | m | 41.8
5 |  | Dwukrotne malowanie farbami emulsyjnymi elewacji - beton- usterka 20/6 | m2 | 179.52
Razem

## usterka 59
Kosztorys ofertowy nr 1b
Usterka nr 59/8
Lp. | Podstawa | Opis | jedn.obm. | Obmiar | Cena jedn. | Wartość
1 | wg kalkulacji Wykonawcy | Naprawa peknięć w tynkach- poszerzenie pęknięcia w kształt litery V, szpachlowanie masą naprawczą szczelin, wyrównanie i dwukrotne malowanie z gruntowaniem- usterka 59/8 | m | 43.1
Razem

## usterka 61
Kosztors ofertowy nr 1c
Usterka nr 61.6
Lp. | Podstawa | Opis | jedn.obm. | Obmiar | Cena jedn. | Wartość
1 | wg kalkulacji Wykonawcy | Naprawa peknięć w tynkach- poszerzenie pęknięcia w kształt litery V, szpachlowanie masą naprawczą szczelin, wyrównanie i dwukrotne malowanie z gruntowaniem- usterka 61/6 | m | 77.33
Razem

## usterka 65
Kosztorys ofertowy nr 1d
Usterka nr 65/ 2 i 65/3
Lp. | Podstawa | Opis | jedn.obm. | Obmiar | Cena jedn. | Wartość
1 | wg kalkulacji Wykonawcy | Naprawa peknięć w ścianach gipsowo- kartonowych- poszerzenie pęknięcia w kształt litery V, szpachlowanie masą naprawczą szczelin, wyrównanie i dwukrotne malowanie z gruntowaniem- usterka 65/2 i 65/3 | m | 65.53
Razem

## usterka 64.2
Kosztorys ofertowy nr 2
Usterka nr 64.2
Lp. | Podstawa | Opis | jedn.obm. | Obmiar | Cena jedn. | Wartość
1 | wg kalkulacji Wykonawcy | Sprawdzenie i pomiar 1-fazowego obwodu elektrycznego niskiego napięcia - pomiar ciągłości przewodów | pomiar | 66
2 |  | Pomiar rezystancji izolacji instalacji elektrycznych - obwód 1-fazowy, pierwszy pomiar | pomiar | 1
3 |  | Pomiar rezystancji izolacji instalacji elektrycznych - obwód 1-fazowy, każdy następny pomiar | pomiar | 65
4 |  | Pomiar rezystancji izolacji instalacji elektrycznych - obwód 3-fazowy, pierwszy pomiar - analogia - zasilanie wspustów dachowych, kabel YKYżo 5x2,5 mm2 | pomiar | 1
5 |  | Sprawdzenie samoczynnego wyłączenia zasilania - pomiar impedancji pętli zwarciowej - pierwszy | pomiar | 1
6 |  | Sprawdzenie samoczynnego wyłączenia zasilania - pomiar impedancji pętli zwarciowej - każdy następny | pomiar | 67
7 |  | Kable o masie do 1 kg/m układane w gotowych listwach i kanałach elektroinstalacyjnych - roboty w budowli na wysokości 12-24 m - YDY 3x2,5 mm2 | szt | 66
8 |  | Kable o masie do 1 kg/m układane w gotowych listwach i kanałach elektroinstalacyjnych - roboty w budowli na wysokości 12-24 m - analogia - demontaż kabla | szt | 66
9 |  | Wymiana kosza podgrzewanego spustowego wraz z uruchomieniem - system Pluvia oraz uruchomienie systemu kabli grzewczych | szt | 66
10 |  | Montaż osprzętu modułowego w rozdzielnicach - wyłącznik nadprądowy 3-biegunowy - roboty w budowli na wysokości 12-24 m - wyłącznik nadprądowy 3P; B16A | szt | 2
11 |  | Montaż osprzętu modułowego w rozdzielnicach - wyłącznik nadprądowy 3-biegunowy - roboty w budowli na wysokości 12-24 m - analogia - demontaż wyłącznika nadprądowego 3P; B16A | szt | 2
Razem

## usterka 64.1
Kosztorys ofertowy nr 3
Usterka nr 64.1
Lp. | Podstawa | Opis | jedn.obm. | Obmiar | cj. | wartość
1 | wg kalkulacji Wykonawcy | Opracowanie dokumentacji na uszczelnienie | kpl. | 1
2 |  | Rozebranie obróbek z blachy nie nadającej się do użytku | m2 | 7
3 |  | Wykonanie uszczelnienia styku strop/fasada fartuchem EPDM klejonym klejem na zimno | m2 | 4.12
4 |  | Zabezpieczenie szczelin dylatacyjnych kitem przeciwpożarowym | mb | 21
5 |  | Uzupełnienie pokrycia dachów z blachy ocynkowanej oraz wykonanie zaślepień (zakończeń) obróbki blacharskiej za pomieszczeniami toalet | m2 | 8.4
6 |  | Naprawa pokrycia dachowego z blachy - uszczelnienie silikonem dekarskim | m2 | 8.4
7 |  | Rozbiórka okładzin sufitowych z płyt gipsowo-kartonowych przy powierzchni rozbiórki do 5 m2 - okładzina pojedyncza | m2 | 2.16
8 |  | Okładziny stropów płytami gipsowo - kartonowymi na ruszcie pojedynczym, podwieszanym, metalowym | m2 | 2.16
9 |  | Dwukrotne malowanie farbami emulsyjnymi powierzchni wewnętrznych - płyt gipsowych spoinowanych szpachlowanych z gruntowaniem - wysokość ponad 5 do 10 m | m2 | 11
10 |  | Rusztowania ramowe elewacyjne o szer. 1,09 m i rozstawie podłużnym ram 2,57 m o wys. do 10 m | m2 | 10
11 |  | Czas pracy rusztowań niezbędnymi przestawieniami | kpl. | 1
Razem

## usterka 44
Kosztorys ofertowy nr 4
Usterka nr 44 (59.7)
Lp. | Podstawa | Opis | jedn.obm. | Obmiar | Cena jedn. | Wartość
1 | wg kalkulacji Wykonawcy | Ręczne czyszczenie kanalizacji w obiektach przemysłowych - osadniki komorowe o pojemności do 10 m3 - usuniecie gruzu i szlamu z odwozem i utylizacją | m3 | 1
2 |  | Mechaniczne czyszczenie kanalizacji w obiektach przemysłowych - osadniki komorowe o pojemności do 10 m3 - wypłukanie urządzeń stalowych osadnika z otworami i dennicą fi 500/1500 | m3 | 1
3 |  | Mechaniczne czyszczenie kanałów kołowych sieci zewnętrznej o śr. 0.1875 m wypełnionych osadem do 1/2 wysokości kanału - ekstrapolacja | m | 1.2
4 |  | Wymiana podejść z rur kanalizacyjnych PEHD o śr. 150 mm z kompletem zamocowań i uszczelnień | szt. | 2
5 |  | Łączenie rur z polietylenu o śr. nominalnej 150mm PEHD metodą zgrzewania czołowego | poł. | 4
6 |  | Ustawienie i zamocowanie na stałe kosza osadnika | stud. | 1
Razem

## usterka 68.2
Kosztorys ofertowy nr 5
Usterka nr 68.2
Lp. | Podstawa | Opis | jedn.obm. | Obmiar | Cena jedn. | Wartość
1 | Według kalkulacji Wykonawcy | Sprawdzenie i pomiar 1-fazowego obwodu elektrycznego niskiego napięcia - pomiar ciągłości przewodów | pomiar | 3
2 |  | Pomiar rezystancji izolacji instalacji elektrycznych - obwód 1-fazowy, pierwszy pomiar | pomiar | 1
3 |  | Pomiar rezystancji izolacji instalacji elektrycznych - obwód 1-fazowy, każdy następny pomiar | pomiar | 2
4 |  | Sprawdzenie samoczynnego wyłączenia zasilania - pomiar impedancji pętli zwarciowej - pierwszy | pomiar | 1
5 |  | Sprawdzenie samoczynnego wyłączenia zasilania - pomiar impedancji pętli zwarciowej - każdy następny | pomiar | 2
6 |  | Uruchomienie bojlera wraz z naprawą ( ewentualnie wymianą) Wyłączenie zasilania w momencie uruchomienia bojlera, po dokonaniu pomiarów elektrycznych należy określić sposób naprawy bojlera. | szt | 1
Razem

## usterka 85
Kosztorys ofertowy nr 6
Usterka nr 85
Lp. | Podstawa | Opis | jedn.obm. | Obmiar | Cena jedn. | Wartość
1 | wg kalkulacji Wykonawcy | Ręczne wykopy wąskoprzestrzenne lub jamiste ze skarpami o szerokości dna do 1.5 m i głębokości do 1.5 m ze złożeniem urobku na odkład (kat. gruntu III) | m3 | 11.25
2 |  | Ręczne roboty ziemne z transportem urobku samochodami samowyładowczymi na odległość do 1 km (kat. gruntu III) | m3 | 5.6
3 |  | Nakłady uzupełniające za każde dalsze rozpoczęte 0.5 km transportu ponad 1 km samochodami samowyładowczymi po terenie lub drogach gruntowych ziemi kat. III-IV | m3 | 5.6
4 |  | Podłoża pod kanały i obiekty z materiałów sypkich gr. 10 cm | m3 | 1.125
5 |  | Rurociągi kanalizacji grawitacyjnej z rur gładkościennych PVC-U, PP i PE, łączonych kielichowo. Rury długości 6 m o śr. 160 mm | m | 22
6 |  | Zasypywanie wykopów liniowych o ścianach pionowych głębokości do 1.5 m i szerokości 0.8-1.5 m; kat. gr. I-II | m3 | 10.125
7 |  | Studzienki ściekowe uliczne betonowe o śr. 500 mm bez osadnika i bez syfonu | szt. | 1
8 |  | Nawiercenie i wykonanie przejścia szczelnego w studzience PVC fi 630 | szt. | 1
9 |  | Nawierzchnie z kostki brukowej betonowej o grubości 8 cm, "dwuteownik" 20x16,5 cm na podsypce piaskowej o grubości 5 cm | m2 | 1.96
Razem