## Arkusz
| DROGTIM Adam Pawłucki | [6 empty] | ul. Spokojna 14, 55-093 Kątna Adres do korespondencji: ul. Ołbińska 19/106, 50-233 Wrocław
PRZEDMIAR
Klasyfikacja robót wg Wspólnego Słownika Zamówień
| 45111200-0 |  |  |  | Roboty w zakresie przygotowania terenu pod budowę i roboty ziemne
| 45110000-1 |  |  |  | Roboty w zakresie burzenia i rozbiórki obiektów budowlanych; roboty ziemne
45111200-8
| 45233253-7 |  |  |  | Roboty w zakresie nawierzchni dróg dla pieszych
| 45233223-8 |  |  |  | Wymiana nawierzchni drogowej
| 45233140-2 |  |  |  | Roboty drogowe
| 45100000-8 |  |  |  | Przygotowanie terenu pod budowę
| 45231000-5 |  |  |  | Roboty budowlane w zakresie budowy rurociągów, ciągów komunikacyjnych i linii energetycznych
| NAZWA INWESTYCJI: |  |  |  |  | Budowa linii kablowej niskiego napięcia w rejonie ul. E. Dembowskiego i ul. Smętnej we Wrocławiu – oświetlenie terenu
| ADRES INWESTYCJI: |  |  |  |  | województwo: dolnośląskie, powiat: wrocławski, m. Wrocław; Obręb Biskupin, AM-3, dz. nr 1, 13/1 Obręb Bartoszowice, AM-3, dz. nr 1, 9; Obręb Sępolno, AM-4, dz. nr 1, 2/15, 5, 10/1
| NAZWA INWESTORA: |  |  |  |  | Gmina Wrocław
| ADRES INWESTORA: |  |  |  |  | pl. Nowy Targ 1-8, 50-141 Wrocław
| DATA OPRACOWANIA: | [5 empty] | 19.11.2020
CHARAKTERYSTYKA OBIEKTU Przedmiotem opracowania jest projekt oświetlenia ciągu pieszo-jezdnego przy ul. Dembowskiego i jezdni ul. Smętnej we Wrocławiu. Przedsięwzięcie polega na budowie oświetlenia drogowego. Zgodnie z zakresem niniejszego opracowania zaprojektowano budowę 21szt. latarń drogowych dla oświetlenia ciągu pieszo-jezdnego w ul. Dembowskiego i pasa drogowego w ul. Smętnej we Wrocławiu. ZAŁOŻENIA WYJŚCIOWE DO KOSZTORYSOWANIA Kosztorys opracowano zgodnie z Rozporządzeniem Ministra Infrastruktury z dnia 18 maja 2004r. (Dz.U. Nr 130, poz. 1389) W związku z powyższym w kosztorysie przejęto następujące wartości robocizny i narzutów: · Ceny przyjęto na podstawie baz cenowych eBistyp, poziom cen - III kwartał 2020 · Ceny robocizny przyjęto w wysokości 20,68 zł/r-g – stawka średnia robocizny kosztorysowej netto stolica województwa dolnośląskiego - Wrocław · Ceny materiałów i pracy sprzętu przyjęto jako średnie w kraju, · Wskaźnik kosztów pośrednich liczony od R+S przyjęto w wysokości 65,90% jako średnie dla robót inżynierskich w kraju, · Wskaźnik zysku liczony od R+M+S+Kp przyjęto w wysokości 10,90 % jako średni dla robót inżynierskich w kraju, · Wywóz urobku z robót ziemnych, złomu i gruzu przyjęto na 15 km, · Odległość wywozu na składowisko Zamawiającego przyjęto na 10 km, · Odpady wynikające z rozbiórek (gruz) Wykonawca powinien odpowiednio zagospodarować i przedstawić Zamawiającemu potwierdzenia odpowiedniego zagospodarowania odpadów, · Przed rozpoczęciem robót należy wprowadzić tymczasową organizację ruchu, zgodnie z zatwierdzonym projektem, stanowiącym integralną część niniejszej dokumentacji.
Przedmiar
Lp. |  | Nr spec. techn. | Opis i wyliczenia | [5 empty] | j.m. | Poszcz. | Razem
PRZEDMIAR:
1 |  |  | ULICA DEMBOWSKIEGO
1.1 |  |  | ZAPLECZE WYKONAWCY (Kod CPV: 45111200-0)
1 d.1.1 |  | DM.00.00.00 | Urządzenie, utrzymanie i likwidacja zaplecza Wykonawcy | [5 empty] | ryczałt
|  |  | 1 | [5 empty] | ryczałt | 1
[10 empty] | RAZEM | 1
1.2 |  |  | TYMCZASOWA ORGANIZACJA RUCHU (Kod CPV: 45111200-0)
2 d.1.2 |  | D,07.02.01 | Wniesienie w teren projektu tymczasowej organizacji ruchu | [5 empty] | ryczałt
|  |  | 1 | [5 empty] | ryczałt | 1
[10 empty] | RAZEM | 1
1.3 |  |  | BRANŻA DROGOWA - ODTWORZENIE NAWIERZCHNI
1.3.1 |  |  | Roboty przygotowawcze /CPV - 45111200-0/
3 d.1.3.1 |  | DM.00.00.00 | Zabezpieczenie robót i sieci | [5 empty] | kpl.
|  |  | 1 | [5 empty] | kpl. | 1
[10 empty] | RAZEM | 1
4 d.1.3.1 |  | D.01.02.02 | Usunięcie warstwy ziemi urodzajnej (humusu) o grubości śr. 15 cm | [5 empty] | m2
|  |  | 220 {odtworzenie zieleni} | [5 empty] | m2 | 220
[10 empty] | RAZEM | 220
5 d.1.3.1 |  | D.01.02.01 | Wycinka drzew z wywozem na składowisko wykonawcy i kosztem zagospodarowania odpadów | [5 empty] | szt
|  |  | 5 | [5 empty] | szt | 5
[10 empty] | RAZEM | 5
1.3.2 |  |  | Roboty rozbiórkowe /CPV - 45110000-1/
6 d.1.3.2 |  | D.01.02.04 | Rozbiórka istniejącej nawierzchni z kostki betonowej na podsypce cementowo - piaskowej wraz z segregacją materiałów z rozbiórki oraz oczyszczeniem pełnowartościowych materiałów do ponownego wbudowania (przewidywany % odzysku materiałów 90%)
|  |  | 29 {chodnik} | [6 empty] | 29
[10 empty] | RAZEM | 29
7 d.1.3.2 |  | D.01.02.04. | Rozbiórka istniejących krawężników kamiennych na podsypce cementowo-piaskowej wraz z ławą betonową
|  |  | 21 | [6 empty] | 21
[10 empty] | RAZEM | 21
8 d.1.3.2 |  | DM.00.00.00 | Wywiezienie gruzu z terenu rozbiórki przy mechanicznym załadowaniu i wyładowaniu samochodem samowyładowczym na odległość 15 km | [5 empty] | m3
|  |  | poz.7 * 0.15 * 0.3 + poz.10 * 0.08 {krawężniki betonowe z ławami z rozbiórki} | [5 empty] | m3 | 14.15
|  |  | poz.6 * 0.1 * 0.08 {kostka betonowa} | [5 empty] | m3 | 0.23
[10 empty] | RAZEM | 14.38
9 d.1.3.2 |  | DM.00.00.00 | Utylizacja materiałów budowlanych - odpady betonowe i podsypki | [5 empty] | t
|  |  | (poz.7 * 0.15 * 0.3 + poz.10 * 0.08) * 2.3 {krawężniki betonowe z ławami z rozbiórki} | [5 empty] | t | 32.53
|  |  | poz.6 * 0.1 * 0.08 {kostka betonowa} * 2.3 | [5 empty] | t | 0.53
[10 empty] | RAZEM | 33.06
10 d.1.3.2 |  | D.01.02.04. | Rozebranie obrzeży betonowych 8x30 cm wraz z ławami betonowymi (materiały przeznaczone w całości do wywozu na składowisko wykonawcy) | [5 empty] | m
|  |  | 165 | [5 empty] | m | 165
[10 empty] | RAZEM | 165
11 d.1.3.2 |  | DM.00.00.00 | Wywiezienie gruzu z terenu rozbiórki przy mechanicznym załadowaniu i wyładowaniu samochodem samowyładowczym na odległość 15 km | [5 empty] | m3
|  |  | poz.10 * 0.08 * 0.3 + poz.10 * 0.03 {obrzeża betonowe z ławami z rozbiórki} | [5 empty] | m3 | 8.91
[10 empty] | RAZEM | 8.91
12 d.1.3.2 |  | DM.00.00.00 | Utylizacja materiałów budowlanych - odpady betonowe i podsypki | [5 empty] | t
|  |  | (poz.10 * 0.08 * 0.3 + poz.10 * 0.03) * 2.3 {obrzeża betonowe z ławami z rozbiórki} | [5 empty] | t | 20.49
[10 empty] | RAZEM | 20.49
13 d.1.3.2 |  | D.01.02.04 | Rozbiórka mechaniczna nawierzchni bitumicznej grubości śr. 8 cm do wywozu na składowisko wykonawcy | [5 empty] | m2
|  |  | 239 | [5 empty] | m2 | 239
[10 empty] | RAZEM | 239
14 d.1.3.2 |  | DM.00.00.00 | Wywiezienie gruzu z terenu rozbiórki przy mechanicznym załadowaniu i wyładowaniu samochodem samowyładowczym na odległość 15 km | [5 empty] | m3
|  |  | poz.13 * 0.08 {destrukt asfaltowy} | [5 empty] | m3 | 19.12
[10 empty] | RAZEM | 19.12
15 d.1.3.2 |  | DM.00.00.00 | Utylizacja materiałów budowlanych - odpady z rozbiórki mechanicznej asfaltu | [5 empty] | t
|  |  | poz.13 * 0.08 * 2.5 {bitum z rozbiórki mechanicznej} | [5 empty] | t | 47.8
[10 empty] | RAZEM | 47.8
1.3.3 |  |  | ROBOTY ZIEMNE (Kod CPV: 45111000-8)
16 d.1.3.3 |  | D.04.01.01 | Profilowanie i zagęszczenie podłoża pod warstwy konstrukcyjne | [5 empty] | m2
|  |  | poz.17 | [5 empty] | m2 | 268
[10 empty] | RAZEM | 268
1.3.4 |  |  | PODBUDOWY (Kod CPV: 45233253-7)
17 d.1.3.4 |  | D.04.04.02 | Podbudowa zasadnicza z kruszywa łamanego C90/3 o ciągłym uziarnieniu 0/31,5 stabilizowanego mechanicznie, gr. 15 cm | [5 empty] | m2
|  |  | poz.6 + poz.20 | [5 empty] | m2 | 268
[10 empty] | RAZEM | 268
1.3.5 |  |  | NAWIERZCHNIE (Kod CPV: 45233223-8)
18 d.1.3.5 |  | D.05.03.23 | Warstwa z kostki betonowej staroużytecznej gr. 8 cm na podsypce cementowo-piaskowej 1:3 - z użyciem kostki z rozbiórki | [5 empty] | m2
|  |  | poz.6.2 {odtwarzany chodnik} | [5 empty] | m2 | 26.1
[10 empty] | RAZEM | 26.1
19 d.1.3.5 |  | D.05.03.23 | Warstwa z kostki betonowej gr. 8 cm na podsypce cementowo-piaskowej 1:3 - z użyciem nowej kostki | [5 empty] | m2
|  |  | 29 - poz.18 {odtwarzany chodnik} | [5 empty] | m2 | 2.9
[10 empty] | RAZEM | 2.9
20 d.1.3.5 |  | D.05.03.05A | Wykonanie warstwy ścieralnej z betonu asfaltowego AC8S gr. 8 cm wraz z oczyszczeniem nawierzchni podbudowy pod w-wę ścieralną | [5 empty] | m2
|  |  | poz.13 | [5 empty] | m2 | 239
[10 empty] | RAZEM | 239
1.3.6 |  |  | ELEMENTY DRÓG (Kod CPV: 45233140-2)
21 d.1.3.6 |  | D.08.01.01 | Krawężniki betonowe 15x30x100 na ławie z oporem z betonu C12/15 | [5 empty] | m
|  |  | poz.7 | [5 empty] | m | 21
[10 empty] | RAZEM | 21
22 d.1.3.6 |  | D.08.03.01 | Obrzeża betonowe o wymiarach 30x8 cm na ławie z betonu C12/15 z oporem | [5 empty] | m
|  |  | poz.10 | [5 empty] | m | 165
[10 empty] | RAZEM | 165
1.3.7 |  |  | ZIELEŃ DROGOWA (Kod CPV: 45100000-8)
23 d.1.3.7 |  | D.09.01.00 | Humusowanie i obsianie trawą o gr. 15 cm z zakupem mieszanki traw oraz z użyciem wcześniej usuniętego humusu | [5 empty] | m2
|  |  | poz.4 | [5 empty] | m2 | 220
[10 empty] | RAZEM | 220
1.4 |  |  | BRANŻA ELEKTRYCZNA - BUDOWA OŚWIETLENIA (Kod CPV: 45231000-5)
24 d.1.4 |  |  | Odpłatne wyłączenie linii - TAURON DYSTRYBUCJA S.A. | [5 empty] | kpl
|  |  | 1 | [5 empty] | kpl | 1
[10 empty] | RAZEM | 1
25 d.1.4 |  | EL-01-5.1 | Odtworzenie (wytyczenie) trasy lini w terenie przejrzystym | [5 empty] | km
|  |  | 0.4 | [5 empty] | km | 0.4
[10 empty] | RAZEM | 0.4
26 d.1.4 |  | EL-01-5.1 | Kopanie rowów dla kabli w sposób ręczny w gruncie kat. III | [5 empty] | m3
|  |  | 200 * 0.7 * 0.4 | [5 empty] | m3 | 56
[10 empty] | RAZEM | 56
27 d.1.4 |  |  | Fundamenty prefabrykowane do słupów oświetleniowych | [5 empty] | stanow.
|  |  | 10 | [5 empty] | stanow. | 10
[10 empty] | RAZEM | 10
28 d.1.4 |  | EL-01-5.1 | Nasypanie warstwy piasku na dnie rowu kablowego o szerokości do 0,6 m Krotność = 2 | [5 empty] | m
|  |  | 200 | [5 empty] | m | 200
[10 empty] | RAZEM | 200
29 d.1.4 |  | EL-01-2.2.1 | Ułożenie rur osłonowych z PCW o śr.do 140 mm - HDPE 75 | [5 empty] | m
|  |  | 350 | [5 empty] | m | 350
[10 empty] | RAZEM | 350
30 d.1.4 |  | EL-01-5.4 | Układanie kabli o masie do 1.0 kg/m w rurach lub kanałach zamkniętych NA2XY 4x35 | [5 empty] | m
|  |  | 415 | [5 empty] | m | 415
[10 empty] | RAZEM | 415
31 d.1.4 |  |  | Przewierty mechaniczne dla rury o śr.do 150 mm pod obiektami | [5 empty] | m
|  |  | 109 | [5 empty] | m | 109
[10 empty] | RAZEM | 109
32 d.1.4 |  | EL-01-5.1 | Zasypywanie rowów dla kabli wykonanych ręcznie w gruncie kat. III | [5 empty] | m3
|  |  | 200 * 0.5 * 0.4 | [5 empty] | m3 | 40
[10 empty] | RAZEM | 40
33 d.1.4 |  | EL-01-5.2 | Montaż i stawianie słupów oświetleniowych o wys.5,0m | [5 empty] | szt.
|  |  | 10 | [5 empty] | szt. | 10
[10 empty] | RAZEM | 10
34 d.1.4 |  | EL-01-5.3 | Montaż opraw oświetlenia zewnętrznego na słupie LED 73W | [5 empty] | szt.
|  |  | 10 | [5 empty] | szt. | 10
[10 empty] | RAZEM | 10
35 d.1.4 |  | EL-01-5.2 | Montaż przewodów do opraw oświetleniowych - wciąganie w słupy, rury osłonowe i wysięgniki przy wysokości latarń do 10 m | [5 empty] | kpl.przew.
|  |  | 10 | [5 empty] | kpl.przew. | 10
[10 empty] | RAZEM | 10
36 d.1.4 |  | EL-01-5.5 | Przewody uziemiające i wyrównawcze w kanałach lub tunelach luzem (bednarka o przekroju do 120 mm2) 25x4mm | [5 empty] | m
|  |  | 230 | [5 empty] | m | 230
[10 empty] | RAZEM | 230
37 d.1.4 |  | EL-01-5.5 | Przewody uziemiające i wyrównawcze w kanałach lub tunelach luzem - przewód LgY16mm2 | [5 empty] | m
|  |  | 120 | [5 empty] | m | 120
[10 empty] | RAZEM | 120
38 d.1.4 |  | EL-01-5.5 | Mechaniczne pogrążanie uziomów pionowych prętowych w gruncie kat.III | [5 empty] | szt
|  |  | 3 | [5 empty] | szt | 3
[10 empty] | RAZEM | 3
39 d.1.4 |  |  | Łączenie przewodów uziemiających przez spawanie w wykopie - bednarka 120 mm2 | [5 empty] | szt.
|  |  | 14 | [5 empty] | szt. | 14
[10 empty] | RAZEM | 14
40 d.1.4 |  | EL-01-5.4 | Montaż głowic kablowych - zarobienie na sucho końca kabla Al 4-żyłowego o przekr.do 50 mm2 na nap.do 1 kV o izolacji i powłoce z tworzyw sztucznych | [5 empty] | szt.
|  |  | 22 * 4 | [5 empty] | szt. | 88
[10 empty] | RAZEM | 88
41 d.1.4 |  | EL-01-5.2 | Zabezpieczenie antygrafiti i antyplakatowe HLG-System | [5 empty] | szt
|  |  | 10 | [5 empty] | szt | 10
[10 empty] | RAZEM | 10
42 d.1.4 |  | EL-01-5.5 | Sprawdzenie i pomiar 1-fazowego obwodu elektrycznego niskiego napięcia | [5 empty] | pomiar
|  |  | 10 | [5 empty] | pomiar | 10
[10 empty] | RAZEM | 10
43 d.1.4 |  | EL-01-5.5 | Badanie linii kablowej N.N.- kabel 4-żyłowy | [5 empty] | odc.
|  |  | 11 | [5 empty] | odc. | 11
[10 empty] | RAZEM | 11
44 d.1.4 |  |  | Badania i pomiary instalacji uziemiającej (pierwszy pomiar) | [5 empty] | szt.
|  |  | 1 | [5 empty] | szt. | 1
[10 empty] | RAZEM | 1
45 d.1.4 |  |  | Badania i pomiary instalacji uziemiającej (każdy następny pomiar) | [5 empty] | szt.
|  |  | 11 | [5 empty] | szt. | 11
[10 empty] | RAZEM | 11
46 d.1.4 |  |  | Wywóz ziemi samochodami skrzyniowymi na odległość do 1 km grunt.kat. III | [5 empty] | m3
|  |  | 10 * (0.4 * 1.0 * 0.4) + (0.2 * 0.4 * 200) | [5 empty] | m3 | 17.6
[10 empty] | RAZEM | 17.6
47 d.1.4 |  |  | Powykonawcza obsługa geodezyjna wraz z inwentaryzacją powykonawczą | [5 empty] | kpl
|  |  | 1 | [5 empty] | kpl | 1
[10 empty] | RAZEM | 1
2 |  |  | ULICA SMĘTNA
2.1 |  |  | ZAPLECZE WYKONAWCY (Kod CPV: 45111200-0)
48 d.2.1 |  | DM.00.00.00 | Urządzenie, utrzymanie i likwidacja zaplecza Wykonawcy | [5 empty] | ryczałt
|  |  | 1 | [5 empty] | ryczałt | 1
[10 empty] | RAZEM | 1
2.2 |  |  | TYMCZASOWA ORGANIZACJA RUCHU (Kod CPV: 45111200-0)
49 d.2.2 |  | D,07.02.01 | Wniesienie w teren projektu tymczasowej organizacji ruchu | [5 empty] | ryczałt
|  |  | 1 | [5 empty] | ryczałt | 1
[10 empty] | RAZEM | 1
2.3 |  |  | BRANŻA DROGOWA - ODTWORZENIE NAWIERZCHNI
2.3.1 |  |  | Roboty przygotowawcze /CPV - 45111200-0/
50 d.2.3.1 |  | DM.00.00.00 | Zabezpieczenie robót i sieci | [5 empty] | kpl.
|  |  | 1 | [5 empty] | kpl. | 1
[10 empty] | RAZEM | 1
51 d.2.3.1 |  | D.01.02.02 | Usunięcie warstwy ziemi urodzajnej (humusu) o grubości śr. 15 cm | [5 empty] | m2
|  |  | 518 {odtworzenie zieleni} | [5 empty] | m2 | 518
[10 empty] | RAZEM | 518
52 d.2.3.1 |  | D.01.02.01 | Wycinka krzewów z wywozem na składowisko wykonawcy i kosztem zagospodarowania odpadów | [5 empty] | m2
|  |  | 11.4 + 13.2 + 3.8 + 4.7 | [5 empty] | m2 | 33.1
[10 empty] | RAZEM | 33.1
2.3.2 |  |  | Roboty rozbiórkowe /CPV - 45110000-1/
53 d.2.3.2 |  | D.01.02.04. | Rozbiórka mechaniczna nawierzchni bitumicznej grubości śr. 8 cm do wywozu na składowisko wykonawcy | [5 empty] | m2
|  |  | 107 | [5 empty] | m2 | 107
[10 empty] | RAZEM | 107
54 d.2.3.2 |  | DM.00.00.00 | Wywiezienie gruzu z terenu rozbiórki przy mechanicznym załadowaniu i wyładowaniu samochodem samowyładowczym na odległość 15 km | [5 empty] | m3
|  |  | poz.53 * 0.08 {destrukt asfaltowy} | [5 empty] | m3 | 8.56
[10 empty] | RAZEM | 8.56
55 d.2.3.2 |  | DM.00.00.00 | Utylizacja materiałów budowlanych - odpady z rozbiórki mechanicznej asfaltu | [5 empty] | t
|  |  | poz.53 * 0.08 * 2.5 {bitum z rozbiórki mechanicznej} | [5 empty] | t | 21.4
[10 empty] | RAZEM | 21.4
2.3.3 |  |  | ROBOTY ZIEMNE (Kod CPV: 45111000-8)
56 d.2.3.3 |  | D.04.01.01 | Profilowanie i zagęszczenie podłoża pod warstwy konstrukcyjne | [5 empty] | m2
|  |  | poz.57 | [5 empty] | m2 | 107
[10 empty] | RAZEM | 107
2.3.4 |  |  | PODBUDOWY (Kod CPV: 45233253-7)
57 d.2.3.4 |  | D.04.04.02 | Podbudowa zasadnicza z kruszywa łamanego C90/3 o ciągłym uziarnieniu 0/31,5 stabilizowanego mechanicznie, gr. 15 cm | [5 empty] | m2
|  |  | poz.58 | [5 empty] | m2 | 107
[10 empty] | RAZEM | 107
2.3.5 |  |  | NAWIERZCHNIE (Kod CPV: 45233223-8)
58 d.2.3.5 |  | D.05.03.05A | Wykonanie warstwy ścieralnej z betonu asfaltowego AC8S gr. 8 cm wraz z oczyszczeniem nawierzchni podbudowy pod w-wę ścieralną | [5 empty] | m2
|  |  | poz.53 | [5 empty] | m2 | 107
[10 empty] | RAZEM | 107
59 d.2.3.5 |  | D.04.04.02 | Warstwa z kruszywa łamanego C90/3 o ciągłym uziarnieniu 0/31,5 stabilizowanego mechanicznie, gr. 15cm | [5 empty] | m2
|  |  | 290 | [5 empty] | m2 | 290
[10 empty] | RAZEM | 290
2.3.6 |  |  | ZIELEŃ DROGOWA (Kod CPV: 45100000-8)
60 d.2.3.6 |  | D.09.01.00 | Humusowanie i obsianie trawą o gr. 15 cm z zakupem mieszanki traw oraz z użyciem wcześniej usuniętego humusu | [5 empty] | m2
|  |  | poz.51 | [5 empty] | m2 | 518
[10 empty] | RAZEM | 518
2.4 |  |  | BRANŻA ELEKTRYCZNA - BUDOWA OŚWIETLENIA (Kod CPV: 45231000-5)
61 d.2.4 |  |  | Odpłatne wyłączenie linii - TAURON DYSTRYBUCJA S.A. | [5 empty] | kpl
|  |  | 1 | [5 empty] | kpl | 1
[10 empty] | RAZEM | 1
62 d.2.4 |  | EL-01-5.1 | Odtworzenie (wytyczenie) trasy lini w terenie przejrzystym | [5 empty] | km
|  |  | 0.5 | [5 empty] | km | 0.5
[10 empty] | RAZEM | 0.5
63 d.2.4 |  | EL-01-5.1 | Kopanie rowów dla kabli w sposób ręczny w gruncie kat. III | [5 empty] | m3
|  |  | 345 * 0.7 * 0.4 | [5 empty] | m3 | 96.6
[10 empty] | RAZEM | 96.6
64 d.2.4 |  |  | Fundamenty prefabrykowane do słupów oświetleniowych | [5 empty] | stanow.
|  |  | 11 | [5 empty] | stanow. | 11
[10 empty] | RAZEM | 11
65 d.2.4 |  | EL-01-5.1 | Nasypanie warstwy piasku na dnie rowu kablowego o szerokości do 0,6 m Krotność = 2 | [5 empty] | m
|  |  | 345 | [5 empty] | m | 345
[10 empty] | RAZEM | 345
66 d.2.4 |  | EL-01-2.2.1 | Ułożenie rur osłonowych z PCW o śr.do 140 mm - HDPE 75 | [5 empty] | m
|  |  | 470 | [5 empty] | m | 470
[10 empty] | RAZEM | 470
67 d.2.4 |  | EL-01-5.4 | Układanie kabli o masie do 1.0 kg/m w rurach lub kanałach zamkniętych NA2XY 4x35 | [5 empty] | m
|  |  | 494 | [5 empty] | m | 494
[10 empty] | RAZEM | 494
68 d.2.4 |  | EL-01-5.1 | Zasypywanie rowów dla kabli wykonanych ręcznie w gruncie kat. III | [5 empty] | m3
|  |  | 345 * 0.5 * 0.4 | [5 empty] | m3 | 69
[10 empty] | RAZEM | 69
69 d.2.4 |  | EL-01-5.1 | Przewierty mechaniczne dla rury o śr.do 150 mm pod obiektami | [5 empty] | m
|  |  | 81 | [5 empty] | m | 81
[10 empty] | RAZEM | 81
70 d.2.4 |  | EL-01-5.2 | Montaż i stawianie słupów oświetleniowych o wys.7,0m | [5 empty] | szt.
|  |  | 11 | [5 empty] | szt. | 11
[10 empty] | RAZEM | 11
71 d.2.4 |  | EL-01-5.3 | Montaż opraw oświetlenia zewnętrznego na słupie LED 75W | [5 empty] | szt.
|  |  | 11 | [5 empty] | szt. | 11
[10 empty] | RAZEM | 11
72 d.2.4 |  | EL-01-5.2 | Montaż przewodów do opraw oświetleniowych - wciąganie w słupy, rury osłonowe i wysięgniki przy wysokości latarń do 10 m | [5 empty] | kpl.przew.
|  |  | 11 | [5 empty] | kpl.przew. | 11
[10 empty] | RAZEM | 11
73 d.2.4 |  | EL-01-5.5 | Przewody uziemiające i wyrównawcze w kanałach lub tunelach luzem (bednarka o przekroju do 120 mm2) 25x4mm | [5 empty] | m
|  |  | 470 | [5 empty] | m | 470
[10 empty] | RAZEM | 470
74 d.2.4 |  | EL-01-5.5 | Przewody uziemiające i wyrównawcze w kanałach lub tunelach luzem - przewód LgY16mm2 | [5 empty] | m
|  |  | 90 | [5 empty] | m | 90
[10 empty] | RAZEM | 90
75 d.2.4 |  | EL-01-5.5 | Mechaniczne pogrążanie uziomów pionowych prętowych w gruncie kat.III | [5 empty] | szt
|  |  | 2 | [5 empty] | szt | 2
[10 empty] | RAZEM | 2
76 d.2.4 |  |  | Łączenie przewodów uziemiających przez spawanie w wykopie - bednarka 120 mm2 | [5 empty] | szt.
|  |  | 19 | [5 empty] | szt. | 19
[10 empty] | RAZEM | 19
77 d.2.4 |  | EL-01-5.4 | Montaż głowic kablowych - zarobienie na sucho końca kabla Al 4-żyłowego o przekr.do 50 mm2 na nap.do 1 kV o izolacji i powłoce z tworzyw sztucznych | [5 empty] | szt.
|  |  | 24 * 4 | [5 empty] | szt. | 96
[10 empty] | RAZEM | 96
78 d.2.4 |  | EL-01-5.2 | Zabezpieczenie antygrafiti i antyplakatowe HLG-System | [5 empty] | szt
|  |  | 11 | [5 empty] | szt | 11
[10 empty] | RAZEM | 11
79 d.2.4 |  | EL-01-5.5 | Sprawdzenie i pomiar 1-fazowego obwodu elektrycznego niskiego napięcia | [5 empty] | pomiar
|  |  | 11 | [5 empty] | pomiar | 11
[10 empty] | RAZEM | 11
80 d.2.4 |  | EL-01-5.5 | Badanie linii kablowej N.N.- kabel 4-żyłowy | [5 empty] | odc.
|  |  | 12 | [5 empty] | odc. | 12
[10 empty] | RAZEM | 12
81 d.2.4 |  | EL-01-5.1 | Badania i pomiary instalacji uziemiającej (pierwszy pomiar) | [5 empty] | szt.
|  |  | 1 | [5 empty] | szt. | 1
[10 empty] | RAZEM | 1
82 d.2.4 |  | EL-01-5.1 | Badania i pomiary instalacji uziemiającej (każdy następny pomiar) | [5 empty] | szt.
|  |  | 10 | [5 empty] | szt. | 10
[10 empty] | RAZEM | 10
83 d.2.4 |  |  | Wywóz ziemi samochodami skrzyniowymi na odległość do 1 km grunt.kat. III | [5 empty] | m3
|  |  | 11 * (0.4 * 1.0 * 0.4) + (0.2 * 0.4 * 345) | [5 empty] | m3 | 29.36
[10 empty] | RAZEM | 29.36
84 d.2.4 |  |  | Powykonawcza obsługa geodezyjna wraz z inwentaryzacją powykonawczą | [5 empty] | kpl
|  |  | 1 | [5 empty] | kpl | 1
[10 empty] | RAZEM | 1
Strona Tytułowa 1
Ogólna charakterystyka obiektu 2
Przedmiar 3
1 ULICA DEMBOWSKIEGO 3
2 ULICA SMĘTNA 6
Spis treści 10